## Foglio1
Column=CODICE | Column=Designator | Column=Comment | Nota | Column=Quantity | Column=COMPONENT_TYPE | Column=VALUE | Column=TOLERANCE+ | Column=TOLERANCE- | Column=PACKAGE_TYPE | Column=PACKAGE | Column=MANUFACTURER_NAME | Column=MANUFACTURER_CODE | Column=Layer
3914229 | J5 | MALE HEADER CONNECTOR 194p HYBRID 0,64 & 1,5 - 90° - PN HULANE 3733K4024AAB |  | 1 | CONNECTOR |  |  |  | PTH |  | HULANE | 3733K4024AAB
3908536 | C1 | 100nF-50V-X7R-0603-AEC |  | 1 | CAPACITOR | 100nF | 10 | 10 | SMD | 0603
3908452 | C4 | 8.2pF-50V-COG-0603-AEC |  | 1 | CAPACITOR | 0F |  |  | SMD | 0603 | MURATA | GCM1885C1H8R2DA16
3908452 | C5 | 8.2pF-50V-COG-0603-AEC |  | 1 | CAPACITOR | 0F |  |  | SMD | 0603 | MURATA | GCM1885C1H8R2DA16
3908536 | C8 | 100nF-50V-X7R-0603-AEC |  | 1 | CAPACITOR | 100nF | 10 | 10 | SMD | 0603
3908536 | C9 | 100nF-50V-X7R-0603-AEC |  | 1 | CAPACITOR | 100nF | 10 | 10 | SMD | 0603
3908543 | C10 | 1uF-35V-X7R-0603-AEC |  | 1 | CAPACITOR | 1uF | 10 | 10 | SMD | 0603
3908536 | C11 | 100nF-50V-X7R-0603-AEC |  | 1 | CAPACITOR | 100nF | 10 | 10 | SMD | 0603
3908543 | C13 | 1uF-35V-X7R-0603-AEC |  | 1 | CAPACITOR | 1uF | 10 | 10 | SMD | 0603
3908543 | C14 | 1uF-35V-X7R-0603-AEC |  | 1 | CAPACITOR | 1uF | 10 | 10 | SMD | 0603
3908543 | C15 | 1uF-35V-X7R-0603-AEC |  | 1 | CAPACITOR | 1uF | 10 | 10 | SMD | 0603
3908543 | C16 | 1uF-35V-X7R-0603-AEC |  | 1 | CAPACITOR | 1uF | 10 | 10 | SMD | 0603
3908543 | C17 | 1uF-35V-X7R-0603-AEC |  | 1 | CAPACITOR | 1uF | 10 | 10 | SMD | 0603
3908543 | C20 | 1uF-35V-X7R-0603-AEC |  | 1 | CAPACITOR | 1uF | 10 | 10 | SMD | 0603
3908543 | C21 | 1uF-35V-X7R-0603-AEC |  | 1 | CAPACITOR | 1uF | 10 | 10 | SMD | 0603
3908543 | C22 | 1uF-35V-X7R-0603-AEC |  | 1 | CAPACITOR | 1uF | 10 | 10 | SMD | 0603
3908543 | C23 | 1uF-35V-X7R-0603-AEC |  | 1 | CAPACITOR | 1uF | 10 | 10 | SMD | 0603
3908543 | C25 | 1uF-35V-X7R-0603-AEC |  | 1 | CAPACITOR | 1uF | 10 | 10 | SMD | 0603
3908543 | C26 | 1uF-35V-X7R-0603-AEC |  | 1 | CAPACITOR | 1uF | 10 | 10 | SMD | 0603
3908543 | C27 | 1uF-35V-X7R-0603-AEC |  | 1 | CAPACITOR | 1uF | 10 | 10 | SMD | 0603
3908543 | C28 | 1uF-35V-X7R-0603-AEC |  | 1 | CAPACITOR | 1uF | 10 | 10 | SMD | 0603
3908536 | C29 | 100nF-50V-X7R-0603-AEC |  | 1 | CAPACITOR | 100nF | 10 | 10 | SMD | 0603
3908536 | C30 | 100nF-50V-X7R-0603-AEC |  | 1 | CAPACITOR | 100nF | 10 | 10 | SMD | 0603
3912061 | C31 | 100pF-100V-NP0-0603-AEC |  | 1 | CAPACITOR | 100pF | 5 | 5 | SMD | 0603 | TDK | CGA3E2NP02A101J080AA
3912061 | C32 | 100pF-100V-NP0-0603-AEC |  | 1 | CAPACITOR | 100pF | 5 | 5 | SMD | 0603 | TDK | CGA3E2NP02A101J080AA
3912061 | C33 | 100pF-100V-NP0-0603-AEC |  | 1 | CAPACITOR | 100pF | 5 | 5 | SMD | 0603 | TDK | CGA3E2NP02A101J080AA
3912061 | C34 | 100pF-100V-NP0-0603-AEC |  | 1 | CAPACITOR | 100pF | 5 | 5 | SMD | 0603 | TDK | CGA3E2NP02A101J080AA
3912061 | C35 | 100pF-100V-NP0-0603-AEC |  | 1 | CAPACITOR | 100pF | 5 | 5 | SMD | 0603 | TDK | CGA3E2NP02A101J080AA
3912061 | C36 | 100pF-100V-NP0-0603-AEC |  | 1 | CAPACITOR | 100pF | 5 | 5 | SMD | 0603 | TDK | CGA3E2NP02A101J080AA
3908536 | C37 | 100nF-50V-X7R-0603-AEC |  | 1 | CAPACITOR | 100nF | 10 | 10 | SMD | 0603
3912061 | C38 | 100pF-100V-NP0-0603-AEC |  | 1 | CAPACITOR | 100pF | 5 | 5 | SMD | 0603 | TDK | CGA3E2NP02A101J080AA
3912061 | C39 | 100pF-100V-NP0-0603-AEC |  | 1 | CAPACITOR | 100pF | 5 | 5 | SMD | 0603 | TDK | CGA3E2NP02A101J080AA
3912061 | C40 | 100pF-100V-NP0-0603-AEC |  | 1 | CAPACITOR | 100pF | 5 | 5 | SMD | 0603 | TDK | CGA3E2NP02A101J080AA
3908536 | C41 | 100nF-50V-X7R-0603-AEC |  | 1 | CAPACITOR | 100nF | 10 | 10 | SMD | 0603
3908536 | C42 | 100nF-50V-X7R-0603-AEC |  | 1 | CAPACITOR | 100nF | 10 | 10 | SMD | 0603
3908536 | C43 | 100nF-50V-X7R-0603-AEC |  | 1 | CAPACITOR | 100nF | 10 | 10 | SMD | 0603
3908536 | C44 | 100nF-50V-X7R-0603-AEC |  | 1 | CAPACITOR | 100nF | 10 | 10 | SMD | 0603
3908536 | C45 | 100nF-50V-X7R-0603-AEC |  | 1 | CAPACITOR | 100nF | 10 | 10 | SMD | 0603
3908536 | C46 | 100nF-50V-X7R-0603-AEC |  | 1 | CAPACITOR | 100nF | 10 | 10 | SMD | 0603
3908536 | C47 | 100nF-50V-X7R-0603-AEC |  | 1 | CAPACITOR | 100nF | 10 | 10 | SMD | 0603
3908536 | C48 | 100nF-50V-X7R-0603-AEC |  | 1 | CAPACITOR | 100nF | 10 | 10 | SMD | 0603
3908536 | C49 | 100nF-50V-X7R-0603-AEC |  | 1 | CAPACITOR | 100nF | 10 | 10 | SMD | 0603
3908536 | C50 | 100nF-50V-X7R-0603-AEC |  | 1 | CAPACITOR | 100nF | 10 | 10 | SMD | 0603
3908536 | C51 | 100nF-50V-X7R-0603-AEC |  | 1 | CAPACITOR | 100nF | 10 | 10 | SMD | 0603
3908536 | C52 | 100nF-50V-X7R-0603-AEC |  | 1 | CAPACITOR | 100nF | 10 | 10 | SMD | 0603
3908536 | C53 | 100nF-50V-X7R-0603-AEC |  | 1 | CAPACITOR | 100nF | 10 | 10 | SMD | 0603
3908536 | C54 | 100nF-50V-X7R-0603-AEC |  | 1 | CAPACITOR | 100nF | 10 | 10 | SMD | 0603
3908057 | C55 | 100nF-16V-X7R-0402-AEC |  | 1 | CAPACITOR | 100nF | 10 | 10 | SMD | 0402 | MURATA | GCM155R71C104KA55
3908536 | C56 | 100nF-50V-X7R-0603-AEC |  | 1 | CAPACITOR | 100nF | 10 | 10 | SMD | 0603
3908536 | C57 | 100nF-50V-X7R-0603-AEC |  | 1 | CAPACITOR | 100nF | 10 | 10 | SMD | 0603
3908536 | C58 | 100nF-50V-X7R-0603-AEC |  | 1 | CAPACITOR | 100nF | 10 | 10 | SMD | 0603
3908536 | C59 | 100nF-50V-X7R-0603-AEC |  | 1 | CAPACITOR | 100nF | 10 | 10 | SMD | 0603
3908536 | C60 | 100nF-50V-X7R-0603-AEC |  | 1 | CAPACITOR | 100nF | 10 | 10 | SMD | 0603
3908536 | C61 | 100nF-50V-X7R-0603-AEC |  | 1 | CAPACITOR | 100nF | 10 | 10 | SMD | 0603
3908536 | C62 | 100nF-50V-X7R-0603-AEC |  | 1 | CAPACITOR | 100nF | 10 | 10 | SMD | 0603
3908536 | C63 | 100nF-50V-X7R-0603-AEC |  | 1 | CAPACITOR | 100nF | 10 | 10 | SMD | 0603
3908536 | C64 | 100nF-50V-X7R-0603-AEC |  | 1 | CAPACITOR | 100nF | 10 | 10 | SMD | 0603
3908536 | C65 | 100nF-50V-X7R-0603-AEC |  | 1 | CAPACITOR | 100nF | 10 | 10 | SMD | 0603
3908536 | C66 | 100nF-50V-X7R-0603-AEC |  | 1 | CAPACITOR | 100nF | 10 | 10 | SMD | 0603
3908536 | C67 | 100nF-50V-X7R-0603-AEC |  | 1 | CAPACITOR | 100nF | 10 | 10 | SMD | 0603
3908004 | C68 | 10nF-100V-X7R-0603-AEC-SOFTERM | Variato di valore | 1 | CAPACITOR | 100nF | 10 | 10 | SMD | 0603
3908004 | C69 | 10nF-100V-X7R-0603-AEC-SOFTERM | Variato di valore | 1 | CAPACITOR | 100nF | 10 | 10 | SMD | 0603
3908004 | C70 | 10nF-100V-X7R-0603-AEC-SOFTERM | Variato di valore | 1 | CAPACITOR | 100nF | 10 | 10 | SMD | 0603
3908004 | C71 | 10nF-100V-X7R-0603-AEC-SOFTERM | Variato di valore | 1 | CAPACITOR | 100nF | 10 | 10 | SMD | 0603
3908004 | C72 | 10nF-100V-X7R-0603-AEC-SOFTERM | Variato di valore | 1 | CAPACITOR | 100nF | 10 | 10 | SMD | 0603
3908536 | C73 | 100nF-50V-X7R-0603-AEC |  | 1 | CAPACITOR | 100nF | 10 | 10 | SMD | 0603
3908536 | C74 | 100nF-50V-X7R-0603-AEC |  | 1 | CAPACITOR | 100nF | 10 | 10 | SMD | 0603
3908536 | C75 | 100nF-50V-X7R-0603-AEC |  | 1 | CAPACITOR | 100nF | 10 | 10 | SMD | 0603
3908536 | C76 | 100nF-50V-X7R-0603-AEC |  | 1 | CAPACITOR | 100nF | 10 | 10 | SMD | 0603
3908536 | C77 | 100nF-50V-X7R-0603-AEC |  | 1 | CAPACITOR | 100nF | 10 | 10 | SMD | 0603
3908536 | C78 | 100nF-50V-X7R-0603-AEC |  | 1 | CAPACITOR | 100nF | 10 | 10 | SMD | 0603
3908536 | C79 | 100nF-50V-X7R-0603-AEC |  | 1 | CAPACITOR | 100nF | 10 | 10 | SMD | 0603
3908536 | C80 | 100nF-50V-X7R-0603-AEC |  | 1 | CAPACITOR | 100nF | 10 | 10 | SMD | 0603
3908536 | C81 | 100nF-50V-X7R-0603-AEC |  | 1 | CAPACITOR | 100nF | 10 | 10 | SMD | 0603
3908536 | C82 | 100nF-50V-X7R-0603-AEC |  | 1 | CAPACITOR | 100nF | 10 | 10 | SMD | 0603
3908536 | C83 | 100nF-50V-X7R-0603-AEC |  | 1 | CAPACITOR | 100nF | 10 | 10 | SMD | 0603
3908536 | C84 | 100nF-50V-X7R-0603-AEC |  | 1 | CAPACITOR | 100nF | 10 | 10 | SMD | 0603
3908536 | C85 | 100nF-50V-X7R-0603-AEC |  | 1 | CAPACITOR | 100nF | 10 | 10 | SMD | 0603
3908004 | C86 | 10nF-100V-X7R-0603-AEC-SOFTERM |  | 1 | CAPACITOR | 10nF | 10 | 10 | SMD | 0603 | MURATA | GCJ188R72A103KA01D
3908004 | C87 | 10nF-100V-X7R-0603-AEC-SOFTERM |  | 1 | CAPACITOR | 10nF | 10 | 10 | SMD | 0603 | MURATA | GCJ188R72A103KA01D
3908004 | C88 | 10nF-100V-X7R-0603-AEC-SOFTERM |  | 1 | CAPACITOR | 10nF | 10 | 10 | SMD | 0603 | MURATA | GCJ188R72A103KA01D
3908004 | C89 | 10nF-100V-X7R-0603-AEC-SOFTERM |  | 1 | CAPACITOR | 10nF | 10 | 10 | SMD | 0603 | MURATA | GCJ188R72A103KA01D
3908536 | C90 | 100nF-50V-X7R-0603-AEC |  | 1 | CAPACITOR | 100nF | 10 | 10 | SMD | 0603
3908536 | C91 | 100nF-50V-X7R-0603-AEC |  | 1 | CAPACITOR | 100nF | 10 | 10 | SMD | 0603
3908536 | C96 | 100nF-50V-X7R-0603-AEC |  | 1 | CAPACITOR | 100nF | 10 | 10 | SMD | 0603
3908536 | C97 | 100nF-50V-X7R-0603-AEC |  | 1 | CAPACITOR | 100nF | 10 | 10 | SMD | 0603
3909540 | C98 | 10uF-50V-X7R-1206-AEC |  | 1 | CAPACITOR | 10uF | 10 | 10 | SMD | 1206 | TDK | CGA5L1X7R1H106K160AC
3908536 | C99 | 100nF-50V-X7R-0603-AEC |  | 1 | CAPACITOR | 100nF | 10 | 10 | SMD | 0603
3908536 | C100 | 100nF-50V-X7R-0603-AEC |  | 1 | CAPACITOR | 100nF | 10 | 10 | SMD | 0603
3908536 | C101 | 100nF-50V-X7R-0603-AEC |  | 1 | CAPACITOR | 100nF | 10 | 10 | SMD | 0603
3908536 | C102 | 100nF-50V-X7R-0603-AEC |  | 1 | CAPACITOR | 100nF | 10 | 10 | SMD | 0603
3908536 | C103 | 100nF-50V-X7R-0603-AEC |  | 1 | CAPACITOR | 100nF | 10 | 10 | SMD | 0603
3909540 | C104 | 10uF-50V-X7R-1206-AEC |  | 1 | CAPACITOR | 10uF | 10 | 10 | SMD | 1206 | TDK | CGA5L1X7R1H106K160AC
3909540 | C105 | 10uF-50V-X7R-1206-AEC |  | 1 | CAPACITOR | 10uF | 10 | 10 | SMD | 1206 | TDK | CGA5L1X7R1H106K160AC
3909540 | C106 | 10uF-50V-X7R-1206-AEC |  | 1 | CAPACITOR | 10uF | 10 | 10 | SMD | 1206 | TDK | CGA5L1X7R1H106K160AC
3909540 | C107 | 10uF-50V-X7R-1206-AEC |  | 1 | CAPACITOR | 10uF | 10 | 10 | SMD | 1206 | TDK | CGA5L1X7R1H106K160AC
3909540 | C108 | 10uF-50V-X7R-1206-AEC |  | 1 | CAPACITOR | 10uF | 10 | 10 | SMD | 1206 | TDK | CGA5L1X7R1H106K160AC
3909540 | C109 | 10uF-50V-X7R-1206-AEC |  | 1 | CAPACITOR | 10uF | 10 | 10 | SMD | 1206 | TDK | CGA5L1X7R1H106K160AC
3909540 | C110 | 10uF-50V-X7R-1206-AEC |  | 1 | CAPACITOR | 10uF | 10 | 10 | SMD | 1206 | TDK | CGA5L1X7R1H106K160AC
3909540 | C111 | 10uF-50V-X7R-1206-AEC |  | 1 | CAPACITOR | 10uF | 10 | 10 | SMD | 1206 | TDK | CGA5L1X7R1H106K160AC
3909540 | C112 | 10uF-50V-X7R-1206-AEC |  | 1 | CAPACITOR | 10uF | 10 | 10 | SMD | 1206 | TDK | CGA5L1X7R1H106K160AC
3909540 | C114 | 10uF-50V-X7R-1206-AEC |  | 1 | CAPACITOR | 10uF | 10 | 10 | SMD | 1206 | TDK | CGA5L1X7R1H106K160AC
3909540 | C115 | 10uF-50V-X7R-1206-AEC |  | 1 | CAPACITOR | 10uF | 10 | 10 | SMD | 1206 | TDK | CGA5L1X7R1H106K160AC
3909540 | C116 | 10uF-50V-X7R-1206-AEC |  | 1 | CAPACITOR | 10uF | 10 | 10 | SMD | 1206 | TDK | CGA5L1X7R1H106K160AC
3909540 | C117 | 10uF-50V-X7R-1206-AEC |  | 1 | CAPACITOR | 10uF | 10 | 10 | SMD | 1206 | TDK | CGA5L1X7R1H106K160AC
3909540 | C118 | 10uF-50V-X7R-1206-AEC |  | 1 | CAPACITOR | 10uF | 10 | 10 | SMD | 1206 | TDK | CGA5L1X7R1H106K160AC
3909540 | C119 | 10uF-50V-X7R-1206-AEC |  | 1 | CAPACITOR | 10uF | 10 | 10 | SMD | 1206 | TDK | CGA5L1X7R1H106K160AC
3908057 | C120 | 100nF-16V-X7R-0402-AEC |  | 1 | CAPACITOR | 100nF | 10 | 10 | SMD | 0402 | MURATA | GCM155R71C104KA55
3908057 | C121 | 100nF-16V-X7R-0402-AEC |  | 1 | CAPACITOR | 100nF | 10 | 10 | SMD | 0402 | MURATA | GCM155R71C104KA55
3908004 | C122 | 10nF-100V-X7R-0603-AEC-SOFTERM |  | 1 | CAPACITOR | 10nF | 10 | 10 | SMD | 0603 | MURATA | GCJ188R72A103KA01D
3908004 | C123 | 10nF-100V-X7R-0603-AEC-SOFTERM |  | 1 | CAPACITOR | 10nF | 10 | 10 | SMD | 0603 | MURATA | GCJ188R72A103KA01D
3908057 | C124 | 100nF-16V-X7R-0402-AEC |  | 1 | CAPACITOR | 100nF | 10 | 10 | SMD | 0402 | MURATA | GCM155R71C104KA55
3908057 | C125 | 100nF-16V-X7R-0402-AEC |  | 1 | CAPACITOR | 100nF | 10 | 10 | SMD | 0402 | MURATA | GCM155R71C104KA55
3908057 | C126 | 100nF-16V-X7R-0402-AEC |  | 1 | CAPACITOR | 100nF | 10 | 10 | SMD | 0402 | MURATA | GCM155R71C104KA55
3908057 | C127 | 100nF-16V-X7R-0402-AEC |  | 1 | CAPACITOR | 100nF | 10 | 10 | SMD | 0402 | MURATA | GCM155R71C104KA55
3908057 | C128 | 100nF-16V-X7R-0402-AEC |  | 1 | CAPACITOR | 100nF | 10 | 10 | SMD | 0402 | MURATA | GCM155R71C104KA55
3908057 | C129 | 100nF-16V-X7R-0402-AEC |  | 1 | CAPACITOR | 100nF | 10 | 10 | SMD | 0402 | MURATA | GCM155R71C104KA55
3908057 | C130 | 100nF-16V-X7R-0402-AEC |  | 1 | CAPACITOR | 100nF | 10 | 10 | SMD | 0402 | MURATA | GCM155R71C104KA55
3908057 | C131 | 100nF-16V-X7R-0402-AEC |  | 1 | CAPACITOR | 100nF | 10 | 10 | SMD | 0402 | MURATA | GCM155R71C104KA55
3908057 | C132 | 100nF-16V-X7R-0402-AEC |  | 1 | CAPACITOR | 100nF | 10 | 10 | SMD | 0402 | MURATA | GCM155R71C104KA55
3908057 | C133 | 100nF-16V-X7R-0402-AEC |  | 1 | CAPACITOR | 100nF | 10 | 10 | SMD | 0402 | MURATA | GCM155R71C104KA55
3908057 | C136 | 100nF-16V-X7R-0402-AEC |  | 1 | CAPACITOR | 100nF | 10 | 10 | SMD | 0402 | MURATA | GCM155R71C104KA55
3908057 | C137 | 100nF-16V-X7R-0402-AEC |  | 1 | CAPACITOR | 100nF | 10 | 10 | SMD | 0402 | MURATA | GCM155R71C104KA55
3908057 | C138 | 100nF-16V-X7R-0402-AEC |  | 1 | CAPACITOR | 100nF | 10 | 10 | SMD | 0402 | MURATA | GCM155R71C104KA55
3908057 | C139 | 100nF-16V-X7R-0402-AEC |  | 1 | CAPACITOR | 100nF | 10 | 10 | SMD | 0402 | MURATA | GCM155R71C104KA55
3908057 | C140 | 100nF-16V-X7R-0402-AEC |  | 1 | CAPACITOR | 100nF | 10 | 10 | SMD | 0402 | MURATA | GCM155R71C104KA55
3908057 | C141 | 100nF-16V-X7R-0402-AEC |  | 1 | CAPACITOR | 100nF | 10 | 10 | SMD | 0402 | MURATA | GCM155R71C104KA55
3908057 | C142 | 100nF-16V-X7R-0402-AEC |  | 1 | CAPACITOR | 100nF | 10 | 10 | SMD | 0402 | MURATA | GCM155R71C104KA55
3908057 | C143 | 100nF-16V-X7R-0402-AEC |  | 1 | CAPACITOR | 100nF | 10 | 10 | SMD | 0402 | MURATA | GCM155R71C104KA55
3908057 | C144 | 100nF-16V-X7R-0402-AEC |  | 1 | CAPACITOR | 100nF | 10 | 10 | SMD | 0402 | MURATA | GCM155R71C104KA55
3908536 | C145 | 100nF-50V-X7R-0603-AEC |  | 1 | CAPACITOR | 100nF | 10 | 10 | SMD | 0603
3908536 | C146 | 100nF-50V-X7R-0603-AEC |  | 1 | CAPACITOR | 100nF | 10 | 10 | SMD | 0603
3908536 | C147 | 100nF-50V-X7R-0603-AEC |  | 1 | CAPACITOR | 100nF | 10 | 10 | SMD | 0603
3908536 | C148 | 100nF-50V-X7R-0603-AEC |  | 1 | CAPACITOR | 100nF | 10 | 10 | SMD | 0603
3908536 | C149 | 100nF-50V-X7R-0603-AEC |  | 1 | CAPACITOR | 100nF | 10 | 10 | SMD | 0603
3908004 | C150 | 10nF-100V-X7R-0603-AEC-SOFTERM |  | 1 | CAPACITOR | 10nF | 10 | 10 | SMD | 0603 | MURATA | GCJ188R72A103KA01D
3908004 | C151 | 10nF-100V-X7R-0603-AEC-SOFTERM |  | 1 | CAPACITOR | 10nF | 10 | 10 | SMD | 0603 | MURATA | GCJ188R72A103KA01D
3912062 | C152 | 2.2nF-100V-X7R-0603-AEC |  | 1 | CAPACITOR | 2.2nF | 10 | 10 | SMD | 0603 | TDK | CGA3E2X7R2A222K080AA
3912062 | C153 | 2.2nF-100V-X7R-0603-AEC |  | 1 | CAPACITOR | 2.2nF | 10 | 10 | SMD | 0603 | TDK | CGA3E2X7R2A222K080AA
3908004 | C154 | 10nF-100V-X7R-0603-AEC-SOFTERM |  | 1 | CAPACITOR | 10nF | 10 | 10 | SMD | 0603 | MURATA | GCJ188R72A103KA01D
3908004 | C155 | 10nF-100V-X7R-0603-AEC-SOFTERM |  | 1 | CAPACITOR | 10nF | 10 | 10 | SMD | 0603 | MURATA | GCJ188R72A103KA01D
3908004 | C156 | 10nF-100V-X7R-0603-AEC-SOFTERM |  | 1 | CAPACITOR | 10nF | 10 | 10 | SMD | 0603 | MURATA | GCJ188R72A103KA01D
3908004 | C157 | 10nF-100V-X7R-0603-AEC-SOFTERM |  | 1 | CAPACITOR | 10nF | 10 | 10 | SMD | 0603 | MURATA | GCJ188R72A103KA01D
3908004 | C158 | 10nF-100V-X7R-0603-AEC-SOFTERM |  | 1 | CAPACITOR | 10nF | 10 | 10 | SMD | 0603 | MURATA | GCJ188R72A103KA01D
3908004 | C159 | 10nF-100V-X7R-0603-AEC-SOFTERM |  | 1 | CAPACITOR | 10nF | 10 | 10 | SMD | 0603 | MURATA | GCJ188R72A103KA01D
3908004 | C160 | 10nF-100V-X7R-0603-AEC-SOFTERM |  | 1 | CAPACITOR | 10nF | 10 | 10 | SMD | 0603 | MURATA | GCJ188R72A103KA01D
3908536 | C161 | 100nF-50V-X7R-0603-AEC |  | 1 | CAPACITOR | 100nF | 10 | 10 | SMD | 0603
3908536 | C162 | 100nF-50V-X7R-0603-AEC |  | 1 | CAPACITOR | 100nF | 10 | 10 | SMD | 0603
3908004 | C163 | 10nF-100V-X7R-0603-AEC-SOFTERM |  | 1 | CAPACITOR | 10nF | 10 | 10 | SMD | 0603 | MURATA | GCJ188R72A103KA01D
3908004 | C164 | 10nF-100V-X7R-0603-AEC-SOFTERM |  | 1 | CAPACITOR | 10nF | 10 | 10 | SMD | 0603 | MURATA | GCJ188R72A103KA01D
3908004 | C165 | 10nF-100V-X7R-0603-AEC-SOFTERM |  | 1 | CAPACITOR | 10nF | 10 | 10 | SMD | 0603 | MURATA | GCJ188R72A103KA01D
3908004 | C166 | 10nF-100V-X7R-0603-AEC-SOFTERM |  | 1 | CAPACITOR | 10nF | 10 | 10 | SMD | 0603 | MURATA | GCJ188R72A103KA01D
3908536 | C167 | 100nF-50V-X7R-0603-AEC |  | 1 | CAPACITOR | 100nF | 10 | 10 | SMD | 0603
3908536 | C168 | 100nF-50V-X7R-0603-AEC |  | 1 | CAPACITOR | 100nF | 10 | 10 | SMD | 0603
3908536 | C169 | 100nF-50V-X7R-0603-AEC |  | 1 | CAPACITOR | 100nF | 10 | 10 | SMD | 0603
3908536 | C170 | 100nF-50V-X7R-0603-AEC |  | 1 | CAPACITOR | 100nF | 10 | 10 | SMD | 0603
3908536 | C171 | 100nF-50V-X7R-0603-AEC |  | 1 | CAPACITOR | 100nF | 10 | 10 | SMD | 0603
3908536 | C172 | 100nF-50V-X7R-0603-AEC |  | 1 | CAPACITOR | 100nF | 10 | 10 | SMD | 0603
3908536 | C173 | 100nF-50V-X7R-0603-AEC |  | 1 | CAPACITOR | 100nF | 10 | 10 | SMD | 0603
3908004 | C174 | 10nF-100V-X7R-0603-AEC-SOFTERM |  | 1 | CAPACITOR | 10nF | 10 | 10 | SMD | 0603 | MURATA | GCJ188R72A103KA01D
3908536 | C175 | 100nF-50V-X7R-0603-AEC |  | 1 | CAPACITOR | 100nF | 10 | 10 | SMD | 0603
3908536 | C176 | 100nF-50V-X7R-0603-AEC |  | 1 | CAPACITOR | 100nF | 10 | 10 | SMD | 0603
3908004 | C177 | 10nF-100V-X7R-0603-AEC-SOFTERM |  | 1 | CAPACITOR | 10nF | 10 | 10 | SMD | 0603 | MURATA | GCJ188R72A103KA01D
3908454 | C178 | 10pF-50V-COG-0402-AEC |  | 1 | CAPACITOR | 0F | 5 | 5 | SMD | 0402 | MURATA | GCM1555C1H100JA16D
3908004 | C179 | 10nF-100V-X7R-0603-AEC-SOFTERM |  | 1 | CAPACITOR | 10nF | 10 | 10 | SMD | 0603 | MURATA | GCJ188R72A103KA01D
3908454 | C180 | 10pF-50V-COG-0402-AEC |  | 1 | CAPACITOR | 0F | 5 | 5 | SMD | 0402 | MURATA | GCM1555C1H100JA16D
3908004 | C181 | 10nF-100V-X7R-0603-AEC-SOFTERM |  | 1 | CAPACITOR | 10nF | 10 | 10 | SMD | 0603 | MURATA | GCJ188R72A103KA01D
3908004 | C183 | 10nF-100V-X7R-0603-AEC-SOFTERM |  | 1 | CAPACITOR | 10nF | 10 | 10 | SMD | 0603 | MURATA | GCJ188R72A103KA01D
3908536 | C184 | 100nF-50V-X7R-0603-AEC |  | 1 | CAPACITOR | 100nF | 10 | 10 | SMD | 0603
3908536 | C185 | 100nF-50V-X7R-0603-AEC |  | 1 | CAPACITOR | 100nF | 10 | 10 | SMD | 0603
3908536 | C186 | 100nF-50V-X7R-0603-AEC |  | 1 | CAPACITOR | 100nF | 10 | 10 | SMD | 0603
3908536 | C187 | 100nF-50V-X7R-0603-AEC |  | 1 | CAPACITOR | 100nF | 10 | 10 | SMD | 0603
3908536 | C188 | 100nF-50V-X7R-0603-AEC |  | 1 | CAPACITOR | 100nF | 10 | 10 | SMD | 0603
3908536 | C189 | 100nF-50V-X7R-0603-AEC |  | 1 | CAPACITOR | 100nF | 10 | 10 | SMD | 0603
3908536 | C190 | 100nF-50V-X7R-0603-AEC |  | 1 | CAPACITOR | 100nF | 10 | 10 | SMD | 0603
3908004 | C191 | 10nF-100V-X7R-0603-AEC-SOFTERM |  | 1 | CAPACITOR | 10nF | 10 | 10 | SMD | 0603 | MURATA | GCJ188R72A103KA01D
3908004 | C192 | 10nF-100V-X7R-0603-AEC-SOFTERM |  | 1 | CAPACITOR | 10nF | 10 | 10 | SMD | 0603 | MURATA | GCJ188R72A103KA01D
3908004 | C193 | 10nF-100V-X7R-0603-AEC-SOFTERM |  | 1 | CAPACITOR | 10nF | 10 | 10 | SMD | 0603 | MURATA | GCJ188R72A103KA01D
3908004 | C194 | 10nF-100V-X7R-0603-AEC-SOFTERM |  | 1 | CAPACITOR | 10nF | 10 | 10 | SMD | 0603 | MURATA | GCJ188R72A103KA01D
3908004 | C195 | 10nF-100V-X7R-0603-AEC-SOFTERM |  | 1 | CAPACITOR | 10nF | 10 | 10 | SMD | 0603 | MURATA | GCJ188R72A103KA01D
3908004 | C196 | 10nF-100V-X7R-0603-AEC-SOFTERM |  | 1 | CAPACITOR | 10nF | 10 | 10 | SMD | 0603 | MURATA | GCJ188R72A103KA01D
3908004 | C197 | 10nF-100V-X7R-0603-AEC-SOFTERM |  | 1 | CAPACITOR | 10nF | 10 | 10 | SMD | 0603 | MURATA | GCJ188R72A103KA01D
3908004 | C198 | 10nF-100V-X7R-0603-AEC-SOFTERM |  | 1 | CAPACITOR | 10nF | 10 | 10 | SMD | 0603 | MURATA | GCJ188R72A103KA01D
3908004 | C199 | 10nF-100V-X7R-0603-AEC-SOFTERM |  | 1 | CAPACITOR | 10nF | 10 | 10 | SMD | 0603 | MURATA | GCJ188R72A103KA01D
3908004 | C200 | 10nF-100V-X7R-0603-AEC-SOFTERM |  | 1 | CAPACITOR | 10nF | 10 | 10 | SMD | 0603 | MURATA | GCJ188R72A103KA01D
3908004 | C201 | 10nF-100V-X7R-0603-AEC-SOFTERM |  | 1 | CAPACITOR | 10nF | 10 | 10 | SMD | 0603 | MURATA | GCJ188R72A103KA01D
3908004 | C202 | 10nF-100V-X7R-0603-AEC-SOFTERM |  | 1 | CAPACITOR | 10nF | 10 | 10 | SMD | 0603 | MURATA | GCJ188R72A103KA01D
3908540 | C203 | 1nF-50V-X7R-0603-AEC |  | 1 | CAPACITOR | 1nF | 10 | 10 | SMD | 0603
3908540 | C204 | 1nF-50V-X7R-0603-AEC |  | 1 | CAPACITOR | 1nF | 10 | 10 | SMD | 0603
3908540 | C205 | 1nF-50V-X7R-0603-AEC |  | 1 | CAPACITOR | 1nF | 10 | 10 | SMD | 0603
3908004 | C206 | 10nF-100V-X7R-0603-AEC-SOFTERM |  | 1 | CAPACITOR | 10nF | 10 | 10 | SMD | 0603 | MURATA | GCJ188R72A103KA01D
3908004 | C207 | 10nF-100V-X7R-0603-AEC-SOFTERM |  | 1 | CAPACITOR | 10nF | 10 | 10 | SMD | 0603 | MURATA | GCJ188R72A103KA01D
3908004 | C208 | 10nF-100V-X7R-0603-AEC-SOFTERM |  | 1 | CAPACITOR | 10nF | 10 | 10 | SMD | 0603 | MURATA | GCJ188R72A103KA01D
3908004 | C209 | 10nF-100V-X7R-0603-AEC-SOFTERM |  | 1 | CAPACITOR | 10nF | 10 | 10 | SMD | 0603 | MURATA | GCJ188R72A103KA01D
3908004 | C210 | 10nF-100V-X7R-0603-AEC-SOFTERM |  | 1 | CAPACITOR | 10nF | 10 | 10 | SMD | 0603 | MURATA | GCJ188R72A103KA01D
3908004 | C211 | 10nF-100V-X7R-0603-AEC-SOFTERM |  | 1 | CAPACITOR | 10nF | 10 | 10 | SMD | 0603 | MURATA | GCJ188R72A103KA01D
3908536 | C212 | 100nF-50V-X7R-0603-AEC |  | 1 | CAPACITOR | 100nF | 10 | 10 | SMD | 0603
3908536 | C213 | 100nF-50V-X7R-0603-AEC |  | 1 | CAPACITOR | 100nF | 10 | 10 | SMD | 0603
3908005 | C214 | 22nF-100V-X7R-0603-AEC-SOFTERM |  | 1 | CAPACITOR | 22nF | 10 | 10 | SMD | 0603 | MURATA | GCJ188R72A223KA01D
3908005 | C215 | 22nF-100V-X7R-0603-AEC-SOFTERM |  | 1 | CAPACITOR | 22nF | 10 | 10 | SMD | 0603 | MURATA | GCJ188R72A223KA01D
3908536 | C216 | 100nF-50V-X7R-0603-AEC |  | 1 | CAPACITOR | 100nF | 10 | 10 | SMD | 0603
3908004 | C217 | 10nF-100V-X7R-0603-AEC-SOFTERM |  | 1 | CAPACITOR | 10nF | 10 | 10 | SMD | 0603 | MURATA | GCJ188R72A103KA01D
3908536 | C218 | 100nF-50V-X7R-0603-AEC |  | 1 | CAPACITOR | 100nF | 10 | 10 | SMD | 0603
3908536 | C219 | 100nF-50V-X7R-0603-AEC |  | 1 | CAPACITOR | 100nF | 10 | 10 | SMD | 0603
3908536 | C220 | 100nF-50V-X7R-0603-AEC |  | 1 | CAPACITOR | 100nF | 10 | 10 | SMD | 0603
3908536 | C221 | 100nF-50V-X7R-0603-AEC |  | 1 | CAPACITOR | 100nF | 10 | 10 | SMD | 0603
3908057 | C222 | 100nF-16V-X7R-0402-AEC |  | 1 | CAPACITOR | 100nF | 10 | 10 | SMD | 0402 | MURATA | GCM155R71C104KA55
3908057 | C223 | 100nF-16V-X7R-0402-AEC |  | 1 | CAPACITOR | 100nF | 10 | 10 | SMD | 0402 | MURATA | GCM155R71C104KA55
3908057 | C224 | 100nF-16V-X7R-0402-AEC |  | 1 | CAPACITOR | 100nF | 10 | 10 | SMD | 0402 | MURATA | GCM155R71C104KA55
3908057 | C225 | 100nF-16V-X7R-0402-AEC |  | 1 | CAPACITOR | 100nF | 10 | 10 | SMD | 0402 | MURATA | GCM155R71C104KA55
3908057 | C226 | 100nF-16V-X7R-0402-AEC |  | 1 | CAPACITOR | 100nF | 10 | 10 | SMD | 0402 | MURATA | GCM155R71C104KA55
3908057 | C227 | 100nF-16V-X7R-0402-AEC |  | 1 | CAPACITOR | 100nF | 10 | 10 | SMD | 0402 | MURATA | GCM155R71C104KA55
3908057 | C228 | 100nF-16V-X7R-0402-AEC |  | 1 | CAPACITOR | 100nF | 10 | 10 | SMD | 0402 | MURATA | GCM155R71C104KA55
3908057 | C229 | 100nF-16V-X7R-0402-AEC |  | 1 | CAPACITOR | 100nF | 10 | 10 | SMD | 0402 | MURATA | GCM155R71C104KA55
3908057 | C230 | 100nF-16V-X7R-0402-AEC |  | 1 | CAPACITOR | 100nF | 10 | 10 | SMD | 0402 | MURATA | GCM155R71C104KA55
3908057 | C231 | 100nF-16V-X7R-0402-AEC |  | 1 | CAPACITOR | 100nF | 10 | 10 | SMD | 0402 | MURATA | GCM155R71C104KA55
3908057 | C232 | 100nF-16V-X7R-0402-AEC |  | 1 | CAPACITOR | 100nF | 10 | 10 | SMD | 0402 | MURATA | GCM155R71C104KA55
3908057 | C233 | 100nF-16V-X7R-0402-AEC |  | 1 | CAPACITOR | 100nF | 10 | 10 | SMD | 0402 | MURATA | GCM155R71C104KA55
3908057 | C234 | 100nF-16V-X7R-0402-AEC |  | 1 | CAPACITOR | 100nF | 10 | 10 | SMD | 0402 | MURATA | GCM155R71C104KA55
3908057 | C235 | 100nF-16V-X7R-0402-AEC |  | 1 | CAPACITOR | 100nF | 10 | 10 | SMD | 0402 | MURATA | GCM155R71C104KA55
3908057 | C236 | 100nF-16V-X7R-0402-AEC |  | 1 | CAPACITOR | 100nF | 10 | 10 | SMD | 0402 | MURATA | GCM155R71C104KA55
3908057 | C237 | 100nF-16V-X7R-0402-AEC |  | 1 | CAPACITOR | 100nF | 10 | 10 | SMD | 0402 | MURATA | GCM155R71C104KA55
3908057 | C238 | 100nF-16V-X7R-0402-AEC |  | 1 | CAPACITOR | 100nF | 10 | 10 | SMD | 0402 | MURATA | GCM155R71C104KA55
3908057 | C239 | 100nF-16V-X7R-0402-AEC |  | 1 | CAPACITOR | 100nF | 10 | 10 | SMD | 0402 | MURATA | GCM155R71C104KA55
3908057 | C240 | 100nF-16V-X7R-0402-AEC |  | 1 | CAPACITOR | 100nF | 10 | 10 | SMD | 0402 | MURATA | GCM155R71C104KA55
3908057 | C241 | 100nF-16V-X7R-0402-AEC |  | 1 | CAPACITOR | 100nF | 10 | 10 | SMD | 0402 | MURATA | GCM155R71C104KA55
3908057 | C242 | 100nF-16V-X7R-0402-AEC |  | 1 | CAPACITOR | 100nF | 10 | 10 | SMD | 0402 | MURATA | GCM155R71C104KA55
3908057 | C243 | 100nF-16V-X7R-0402-AEC |  | 1 | CAPACITOR | 100nF | 10 | 10 | SMD | 0402 | MURATA | GCM155R71C104KA55
3908057 | C244 | 100nF-16V-X7R-0402-AEC |  | 1 | CAPACITOR | 100nF | 10 | 10 | SMD | 0402 | MURATA | GCM155R71C104KA55
3908057 | C245 | 100nF-16V-X7R-0402-AEC |  | 1 | CAPACITOR | 100nF | 10 | 10 | SMD | 0402 | MURATA | GCM155R71C104KA55
3908057 | C246 | 100nF-16V-X7R-0402-AEC |  | 1 | CAPACITOR | 100nF | 10 | 10 | SMD | 0402 | MURATA | GCM155R71C104KA55
3908057 | C247 | 100nF-16V-X7R-0402-AEC |  | 1 | CAPACITOR | 100nF | 10 | 10 | SMD | 0402 | MURATA | GCM155R71C104KA55
3908057 | C249 | 100nF-16V-X7R-0402-AEC |  | 1 | CAPACITOR | 100nF | 10 | 10 | SMD | 0402 | MURATA | GCM155R71C104KA55
3908057 | C250 | 100nF-16V-X7R-0402-AEC |  | 1 | CAPACITOR | 100nF | 10 | 10 | SMD | 0402 | MURATA | GCM155R71C104KA55
3908057 | C251 | 100nF-16V-X7R-0402-AEC |  | 1 | CAPACITOR | 100nF | 10 | 10 | SMD | 0402 | MURATA | GCM155R71C104KA55
3908543 | C252 | 1uF-35V-X7R-0603-AEC |  | 1 | CAPACITOR | 1uF | 10 | 10 | SMD | 0603
3908543 | C253 | 1uF-35V-X7R-0603-AEC |  | 1 | CAPACITOR | 1uF | 10 | 10 | SMD | 0603
3908543 | C254 | 1uF-35V-X7R-0603-AEC |  | 1 | CAPACITOR | 1uF | 10 | 10 | SMD | 0603
3908543 | C255 | 1uF-35V-X7R-0603-AEC |  | 1 | CAPACITOR | 1uF | 10 | 10 | SMD | 0603
3908537 | C256 | 10nF-50V-X7R-0603-AEC |  | 1 | CAPACITOR | 10nF | 10 | 10 | SMD | 0603
3908537 | C257 | 10nF-50V-X7R-0603-AEC |  | 1 | CAPACITOR | 10nF | 10 | 10 | SMD | 0603
3908537 | C258 | 10nF-50V-X7R-0603-AEC |  | 1 | CAPACITOR | 10nF | 10 | 10 | SMD | 0603
3908537 | C259 | 10nF-50V-X7R-0603-AEC |  | 1 | CAPACITOR | 10nF | 10 | 10 | SMD | 0603
3908537 | C260 | 10nF-50V-X7R-0603-AEC |  | 1 | CAPACITOR | 10nF | 10 | 10 | SMD | 0603
3908537 | C261 | 10nF-50V-X7R-0603-AEC |  | 1 | CAPACITOR | 10nF | 10 | 10 | SMD | 0603
3908537 | C262 | 10nF-50V-X7R-0603-AEC |  | 1 | CAPACITOR | 10nF | 10 | 10 | SMD | 0603
3908537 | C263 | 10nF-50V-X7R-0603-AEC |  | 1 | CAPACITOR | 10nF | 10 | 10 | SMD | 0603
3908537 | C264 | 10nF-50V-X7R-0603-AEC |  | 1 | CAPACITOR | 10nF | 10 | 10 | SMD | 0603
3908537 | C265 | 10nF-50V-X7R-0603-AEC |  | 1 | CAPACITOR | 10nF | 10 | 10 | SMD | 0603
3908537 | C266 | 10nF-50V-X7R-0603-AEC |  | 1 | CAPACITOR | 10nF | 10 | 10 | SMD | 0603
3908537 | C267 | 10nF-50V-X7R-0603-AEC |  | 1 | CAPACITOR | 10nF | 10 | 10 | SMD | 0603
3908537 | C268 | 10nF-50V-X7R-0603-AEC |  | 1 | CAPACITOR | 10nF | 10 | 10 | SMD | 0603
3908537 | C269 | 10nF-50V-X7R-0603-AEC |  | 1 | CAPACITOR | 10nF | 10 | 10 | SMD | 0603
3908537 | C270 | 10nF-50V-X7R-0603-AEC |  | 1 | CAPACITOR | 10nF | 10 | 10 | SMD | 0603
3908537 | C271 | 10nF-50V-X7R-0603-AEC |  | 1 | CAPACITOR | 10nF | 10 | 10 | SMD | 0603
3908537 | C272 | 10nF-50V-X7R-0603-AEC |  | 1 | CAPACITOR | 10nF | 10 | 10 | SMD | 0603
3908537 | C273 | 10nF-50V-X7R-0603-AEC |  | 1 | CAPACITOR | 10nF | 10 | 10 | SMD | 0603
3908537 | C274 | 10nF-50V-X7R-0603-AEC |  | 1 | CAPACITOR | 10nF | 10 | 10 | SMD | 0603
3908537 | C275 | 10nF-50V-X7R-0603-AEC |  | 1 | CAPACITOR | 10nF | 10 | 10 | SMD | 0603
3909594 | C276 | 4.7nF-50V-C0G-0603-AEC |  | 1 | CAPACITOR | 4.7nF | 5 | 5 | SMD | 0603 | MURATA | GCM1885C1H472JA16
3909594 | C277 | 4.7nF-50V-C0G-0603-AEC |  | 1 | CAPACITOR | 4.7nF | 5 | 5 | SMD | 0603 | MURATA | GCM1885C1H472JA16
3908458 | C278 | 10nF-50V-X7R-0402-AEC |  | 1 | CAPACITOR | 10nF | 10 | 10 | SMD | 0402 | MURATA | GCM155R71H103KA55D
3908458 | C279 | 10nF-50V-X7R-0402-AEC |  | 1 | CAPACITOR | 10nF | 10 | 10 | SMD | 0402 | MURATA | GCM155R71H103KA55D
3908458 | C280 | 10nF-50V-X7R-0402-AEC |  | 1 | CAPACITOR | 10nF | 10 | 10 | SMD | 0402 | MURATA | GCM155R71H103KA55D
3908458 | C281 | 10nF-50V-X7R-0402-AEC |  | 1 | CAPACITOR | 10nF | 10 | 10 | SMD | 0402 | MURATA | GCM155R71H103KA55D
3908458 | C282 | 10nF-50V-X7R-0402-AEC |  | 1 | CAPACITOR | 10nF | 10 | 10 | SMD | 0402 | MURATA | GCM155R71H103KA55D
3908458 | C283 | 10nF-50V-X7R-0402-AEC |  | 1 | CAPACITOR | 10nF | 10 | 10 | SMD | 0402 | MURATA | GCM155R71H103KA55D
3908458 | C284 | 10nF-50V-X7R-0402-AEC |  | 1 | CAPACITOR | 10nF | 10 | 10 | SMD | 0402 | MURATA | GCM155R71H103KA55D
3908458 | C285 | 10nF-50V-X7R-0402-AEC |  | 1 | CAPACITOR | 10nF | 10 | 10 | SMD | 0402 | MURATA | GCM155R71H103KA55D
3908458 | C286 | 10nF-50V-X7R-0402-AEC |  | 1 | CAPACITOR | 10nF | 10 | 10 | SMD | 0402 | MURATA | GCM155R71H103KA55D
3908458 | C287 | 10nF-50V-X7R-0402-AEC |  | 1 | CAPACITOR | 10nF | 10 | 10 | SMD | 0402 | MURATA | GCM155R71H103KA55D
3908458 | C288 | 10nF-50V-X7R-0402-AEC |  | 1 | CAPACITOR | 10nF | 10 | 10 | SMD | 0402 | MURATA | GCM155R71H103KA55D
3909652 | C289 | 4.7uF-50V-X7R-0805-AEC |  | 1 | CAPACITOR | 4.7uF | 10 | 10 | SMD | 0805 | TDK | CGA4J1X7R1H475K125AC
3908458 | C290 | 10nF-50V-X7R-0402-AEC |  | 1 | CAPACITOR | 10nF | 10 | 10 | SMD | 0402 | MURATA | GCM155R71H103KA55D
3908458 | C291 | 10nF-50V-X7R-0402-AEC |  | 1 | CAPACITOR | 10nF | 10 | 10 | SMD | 0402 | MURATA | GCM155R71H103KA55D
3908458 | C292 | 10nF-50V-X7R-0402-AEC |  | 1 | CAPACITOR | 10nF | 10 | 10 | SMD | 0402 | MURATA | GCM155R71H103KA55D
3908458 | C293 | 10nF-50V-X7R-0402-AEC |  | 1 | CAPACITOR | 10nF | 10 | 10 | SMD | 0402 | MURATA | GCM155R71H103KA55D
3908458 | C294 | 10nF-50V-X7R-0402-AEC |  | 1 | CAPACITOR | 10nF | 10 | 10 | SMD | 0402 | MURATA | GCM155R71H103KA55D
3908458 | C295 | 10nF-50V-X7R-0402-AEC |  | 1 | CAPACITOR | 10nF | 10 | 10 | SMD | 0402 | MURATA | GCM155R71H103KA55D
3908458 | C296 | 10nF-50V-X7R-0402-AEC |  | 1 | CAPACITOR | 10nF | 10 | 10 | SMD | 0402 | MURATA | GCM155R71H103KA55D
3908458 | C297 | 10nF-50V-X7R-0402-AEC |  | 1 | CAPACITOR | 10nF | 10 | 10 | SMD | 0402 | MURATA | GCM155R71H103KA55D
3908458 | C298 | 10nF-50V-X7R-0402-AEC |  | 1 | CAPACITOR | 10nF | 10 | 10 | SMD | 0402 | MURATA | GCM155R71H103KA55D
3908458 | C299 | 10nF-50V-X7R-0402-AEC |  | 1 | CAPACITOR | 10nF | 10 | 10 | SMD | 0402 | MURATA | GCM155R71H103KA55D
3908458 | C300 | 10nF-50V-X7R-0402-AEC |  | 1 | CAPACITOR | 10nF | 10 | 10 | SMD | 0402 | MURATA | GCM155R71H103KA55D
3908457 | C306 | 1nF-50V-X7R-0402-AEC |  | 1 | CAPACITOR | 1nF | 10 | 10 | SMD | 0402 | MURATA | GCM155R71H102KA37D
3908458 | C307 | 10nF-50V-X7R-0402-AEC |  | 1 | CAPACITOR | 10nF | 10 | 10 | SMD | 0402 | MURATA | GCM155R71H103KA55D
3908458 | C308 | 10nF-50V-X7R-0402-AEC |  | 1 | CAPACITOR | 10nF | 10 | 10 | SMD | 0402 | MURATA | GCM155R71H103KA55D
3912676 | C309 | 47nF-100V-X8R-0603-AEC-SOFTERM |  | 1 | CAPACITOR | 47nF | 10 | 10 | SMD | 0603 | MURATA | GCJ188R92A473KA01
3912676 | C310 | 47nF-100V-X8R-0603-AEC-SOFTERM |  | 1 | CAPACITOR | 47nF | 10 | 10 | SMD | 0603 | MURATA | GCJ188R92A473KA01
3910396 | C311 | 1nF-100V-C0G-0603-AEC |  | 1 | CAPACITOR | 1nF | 5 | 5 | SMD | 0603 | MURATA | GCM1885C2A102JA16
3910396 | C312 | 1nF-100V-C0G-0603-AEC |  | 1 | CAPACITOR | 1nF | 5 | 5 | SMD | 0603 | MURATA | GCM1885C2A102JA16
3910396 | C313 | 1nF-100V-C0G-0603-AEC |  | 1 | CAPACITOR | 1nF | 5 | 5 | SMD | 0603 | MURATA | GCM1885C2A102JA16
3910396 | C314 | 1nF-100V-C0G-0603-AEC |  | 1 | CAPACITOR | 1nF | 5 | 5 | SMD | 0603 | MURATA | GCM1885C2A102JA16
3910396 | C315 | 1nF-100V-C0G-0603-AEC |  | 1 | CAPACITOR | 1nF | 5 | 5 | SMD | 0603 | MURATA | GCM1885C2A102JA16
3910396 | C316 | 1nF-100V-C0G-0603-AEC |  | 1 | CAPACITOR | 1nF | 5 | 5 | SMD | 0603 | MURATA | GCM1885C2A102JA16
3910396 | C317 | 1nF-100V-C0G-0603-AEC |  | 1 | CAPACITOR | 1nF | 5 | 5 | SMD | 0603 | MURATA | GCM1885C2A102JA16
3910396 | C318 | 1nF-100V-C0G-0603-AEC |  | 1 | CAPACITOR | 1nF | 5 | 5 | SMD | 0603 | MURATA | GCM1885C2A102JA16
3910396 | C319 | 1nF-100V-C0G-0603-AEC |  | 1 | CAPACITOR | 1nF | 5 | 5 | SMD | 0603 | MURATA | GCM1885C2A102JA16
3910396 | C320 | 1nF-100V-C0G-0603-AEC |  | 1 | CAPACITOR | 1nF | 5 | 5 | SMD | 0603 | MURATA | GCM1885C2A102JA16
3910396 | C321 | 1nF-100V-C0G-0603-AEC |  | 1 | CAPACITOR | 1nF | 5 | 5 | SMD | 0603 | MURATA | GCM1885C2A102JA16
3910396 | C322 | 1nF-100V-C0G-0603-AEC |  | 1 | CAPACITOR | 1nF | 5 | 5 | SMD | 0603 | MURATA | GCM1885C2A102JA16
3910396 | C323 | 1nF-100V-C0G-0603-AEC |  | 1 | CAPACITOR | 1nF | 5 | 5 | SMD | 0603 | MURATA | GCM1885C2A102JA16
3910396 | C324 | 1nF-100V-C0G-0603-AEC |  | 1 | CAPACITOR | 1nF | 5 | 5 | SMD | 0603 | MURATA | GCM1885C2A102JA16
3910396 | C325 | 1nF-100V-C0G-0603-AEC |  | 1 | CAPACITOR | 1nF | 5 | 5 | SMD | 0603 | MURATA | GCM1885C2A102JA16
3910396 | C326 | 1nF-100V-C0G-0603-AEC |  | 1 | CAPACITOR | 1nF | 5 | 5 | SMD | 0603 | MURATA | GCM1885C2A102JA16
3910396 | C327 | 1nF-100V-C0G-0603-AEC |  | 1 | CAPACITOR | 1nF | 5 | 5 | SMD | 0603 | MURATA | GCM1885C2A102JA16
3910396 | C328 | 1nF-100V-C0G-0603-AEC |  | 1 | CAPACITOR | 1nF | 5 | 5 | SMD | 0603 | MURATA | GCM1885C2A102JA16
3910396 | C329 | 1nF-100V-C0G-0603-AEC |  | 1 | CAPACITOR | 1nF | 5 | 5 | SMD | 0603 | MURATA | GCM1885C2A102JA16
3910396 | C330 | 1nF-100V-C0G-0603-AEC |  | 1 | CAPACITOR | 1nF | 5 | 5 | SMD | 0603 | MURATA | GCM1885C2A102JA16
3910396 | C331 | 1nF-100V-C0G-0603-AEC |  | 1 | CAPACITOR | 1nF | 5 | 5 | SMD | 0603 | MURATA | GCM1885C2A102JA16
3910396 | C332 | 1nF-100V-C0G-0603-AEC |  | 1 | CAPACITOR | 1nF | 5 | 5 | SMD | 0603 | MURATA | GCM1885C2A102JA16
3910396 | C333 | 1nF-100V-C0G-0603-AEC |  | 1 | CAPACITOR | 1nF | 5 | 5 | SMD | 0603 | MURATA | GCM1885C2A102JA16
3910396 | C334 | 1nF-100V-C0G-0603-AEC |  | 1 | CAPACITOR | 1nF | 5 | 5 | SMD | 0603 | MURATA | GCM1885C2A102JA16
3910396 | C335 | 1nF-100V-C0G-0603-AEC |  | 1 | CAPACITOR | 1nF | 5 | 5 | SMD | 0603 | MURATA | GCM1885C2A102JA16
3908457 | C336 | 1nF-50V-X7R-0402-AEC |  | 1 | CAPACITOR | 1nF | 10 | 10 | SMD | 0402 | MURATA | GCM155R71H102KA37D
3909621 | C337 | 100uF 35V |  | 1 | CAPACITOR POLAR. | 100uF | 20 | 20 | SMD | 6.6x6.6 | PANASONIC | EEHZK1V101XV
3909621 | C338 | 100uF 35V |  | 1 | CAPACITOR POLAR. | 100uF | 20 | 20 | SMD | 6.6x6.6 | PANASONIC | EEHZK1V101XV
3908006 | C339 | 100nF-100V-X7R-0805-AEC-SOFTERM |  | 1 | CAPACITOR | 100nF | 10 | 10 | SMD | 0805 | MURATA | GCJ21BR72A104KA01L
3908006 | C340 | 100nF-100V-X7R-0805-AEC-SOFTERM |  | 1 | CAPACITOR | 100nF | 10 | 10 | SMD | 0805 | MURATA | GCJ21BR72A104KA01L
3908006 | C341 | 100nF-100V-X7R-0805-AEC-SOFTERM |  | 1 | CAPACITOR | 100nF | 10 | 10 | SMD | 0805 | MURATA | GCJ21BR72A104KA01L
3908006 | C342 | 100nF-100V-X7R-0805-AEC-SOFTERM |  | 1 | CAPACITOR | 100nF | 10 | 10 | SMD | 0805 | MURATA | GCJ21BR72A104KA01L
3908004 | C343 | 10nF-100V-X7R-0603-AEC-SOFTERM |  | 1 | CAPACITOR | 10nF | 10 | 10 | SMD | 0603 | MURATA | GCJ188R72A103KA01D
3908453 | C344 | 10pF-50V-COG-0603-AEC |  | 1 | CAPACITOR | 0F | 5 | 5 | SMD | 0603 | MURATA | GCM1885C1H100JA16D
3908453 | C345 | 10pF-50V-COG-0603-AEC |  | 1 | CAPACITOR | 0F | 5 | 5 | SMD | 0603 | MURATA | GCM1885C1H100JA16D
3909594 | C346 | 4.7nF-50V-C0G-0603-AEC |  | 1 | CAPACITOR | 4.7nF | 5 | 5 | SMD | 0603 | MURATA | GCM1885C1H472JA16
3909594 | C348 | 4.7nF-50V-C0G-0603-AEC |  | 1 | CAPACITOR | 4.7nF | 5 | 5 | SMD | 0603 | MURATA | GCM1885C1H472JA16
3909594 | C349 | 4.7nF-50V-C0G-0603-AEC |  | 1 | CAPACITOR | 4.7nF | 5 | 5 | SMD | 0603 | MURATA | GCM1885C1H472JA16
3909594 | C355 | 4.7nF-50V-C0G-0603-AEC |  | 1 | CAPACITOR | 4.7nF | 5 | 5 | SMD | 0603 | MURATA | GCM1885C1H472JA16
3908004 | C356 | 10nF-100V-X7R-0603-AEC-SOFTERM |  | 1 | CAPACITOR | 10nF | 10 | 10 | SMD | 0603 | MURATA | GCJ188R72A103KA01D
3908004 | C357 | 10nF-100V-X7R-0603-AEC-SOFTERM |  | 1 | CAPACITOR | 10nF | 10 | 10 | SMD | 0603 | MURATA | GCJ188R72A103KA01D
3908004 | C358 | 10nF-100V-X7R-0603-AEC-SOFTERM |  | 1 | CAPACITOR | 10nF | 10 | 10 | SMD | 0603 | MURATA | GCJ188R72A103KA01D
3908004 | C360 | 10nF-100V-X7R-0603-AEC-SOFTERM |  | 1 | CAPACITOR | 10nF | 10 | 10 | SMD | 0603 | MURATA | GCJ188R72A103KA01D
3908004 | C361 | 10nF-100V-X7R-0603-AEC-SOFTERM |  | 1 | CAPACITOR | 10nF | 10 | 10 | SMD | 0603 | MURATA | GCJ188R72A103KA01D
3908536 | C362 | 100nF-50V-X7R-0603-AEC |  | 1 | CAPACITOR | 100nF | 10 | 10 | SMD | 0603
3908536 | C363 | 100nF-50V-X7R-0603-AEC |  | 1 | CAPACITOR | 100nF | 10 | 10 | SMD | 0603
3908057 | C364 | 100nF-16V-X7R-0402-AEC |  | 1 | CAPACITOR | 100nF | 10 | 10 | SMD | 0402 | MURATA | GCM155R71C104KA55
3908540 | C365 | 1nF-50V-X7R-0603-AEC |  | 1 | CAPACITOR | 1nF | 10 | 10 | SMD | 0603
3908004 | C366 | 10nF-100V-X7R-0603-AEC-SOFTERM |  | 1 | CAPACITOR | 10nF | 10 | 10 | SMD | 0603 | MURATA | GCJ188R72A103KA01D
3908004 | C367 | 10nF-100V-X7R-0603-AEC-SOFTERM |  | 1 | CAPACITOR | 10nF | 10 | 10 | SMD | 0603 | MURATA | GCJ188R72A103KA01D
3908004 | C368 | 10nF-100V-X7R-0603-AEC-SOFTERM |  | 1 | CAPACITOR | 10nF | 10 | 10 | SMD | 0603 | MURATA | GCJ188R72A103KA01D
3908005 | C369 | 22nF-100V-X7R-0603-AEC-SOFTERM |  | 1 | CAPACITOR | 22nF | 10 | 10 | SMD | 0603 | MURATA | GCJ188R72A223KA01D
3908543 | C370 | 1uF-35V-X7R-0603-AEC |  | 1 | CAPACITOR | 1uF | 10 | 10 | SMD | 0603
3909621 | C371 | 100uF 35V |  | 1 | CAPACITOR POLAR. | 100uF | 20 | 20 | SMD | 6.6x6.6 | PANASONIC | EEHZK1V101XV
3908458 | C375 | 10nF-50V-X7R-0402-AEC |  | 1 | CAPACITOR | 10nF | 10 | 10 | SMD | 0402 | MURATA | GCM155R71H103KA55D
3908004 | C376 | 10nF-100V-X7R-0603-AEC-SOFTERM |  | 1 | CAPACITOR | 10nF | 10 | 10 | SMD | 0603 | MURATA | GCJ188R72A103KA01D
3909621 | C377 | 100uF 35V |  | 1 | CAPACITOR POLAR. | 100uF | 20 | 20 | SMD | 6.6x6.6 | PANASONIC | EEHZK1V101XV
3908004 | C378 | 10nF-100V-X7R-0603-AEC-SOFTERM |  | 1 | CAPACITOR | 10nF | 10 | 10 | SMD | 0603 | MURATA | GCJ188R72A103KA01D
3908004 | C379 | 10nF-100V-X7R-0603-AEC-SOFTERM |  | 1 | CAPACITOR | 10nF | 10 | 10 | SMD | 0603 | MURATA | GCJ188R72A103KA01D
3908004 | C380 | 10nF-100V-X7R-0603-AEC-SOFTERM |  | 1 | CAPACITOR | 10nF | 10 | 10 | SMD | 0603 | MURATA | GCJ188R72A103KA01D
3909621 | C381 | 100uF 35V |  | 1 | CAPACITOR POLAR. | 100uF | 20 | 20 | SMD | 6.6x6.6 | PANASONIC | EEHZK1V101XV
3908004 | C383 | 10nF-100V-X7R-0603-AEC-SOFTERM |  | 1 | CAPACITOR | 10nF | 10 | 10 | SMD | 0603 | MURATA | GCJ188R72A103KA01D
3908004 | C384 | 10nF-100V-X7R-0603-AEC-SOFTERM |  | 1 | CAPACITOR | 10nF | 10 | 10 | SMD | 0603 | MURATA | GCJ188R72A103KA01D
3908004 | C385 | 10nF-100V-X7R-0603-AEC-SOFTERM |  | 1 | CAPACITOR | 10nF | 10 | 10 | SMD | 0603 | MURATA | GCJ188R72A103KA01D
3908056 | C386 | 33nF-16V-X7R-0402-AEC |  | 1 | CAPACITOR | 33nF | 10 | 10 | SMD | 0402 | MURATA | GCM155R71C333KA37
3908056 | C387 | 33nF-16V-X7R-0402-AEC |  | 1 | CAPACITOR | 33nF | 10 | 10 | SMD | 0402 | MURATA | GCM155R71C333KA37
3908056 | C388 | 33nF-16V-X7R-0402-AEC |  | 1 | CAPACITOR | 33nF | 10 | 10 | SMD | 0402 | MURATA | GCM155R71C333KA37
3908457 | C389 | 1nF-50V-X7R-0402-AEC |  | 1 | CAPACITOR | 1nF | 10 | 10 | SMD | 0402 | MURATA | GCM155R71H102KA37D
3908056 | C390 | 33nF-16V-X7R-0402-AEC |  | 1 | CAPACITOR | 33nF | 10 | 10 | SMD | 0402 | MURATA | GCM155R71C333KA37
3908006 | C391 | 100nF-100V-X7R-0805-AEC-SOFTERM |  | 1 | CAPACITOR | 100nF | 10 | 10 | SMD | 0805 | MURATA | GCJ21BR72A104KA01L
3909540 | C392 | 10uF-50V-X7R-1206-AEC |  | 1 | CAPACITOR | 10uF | 10 | 10 | SMD | 1206 | TDK | CGA5L1X7R1H106K160AC
3908056 | C393 | 33nF-16V-X7R-0402-AEC |  | 1 | CAPACITOR | 33nF | 10 | 10 | SMD | 0402 | MURATA | GCM155R71C333KA37
3909652 | C394 | 4.7uF-50V-X7R-0805-AEC |  | 1 | CAPACITOR | 4.7uF | 10 | 10 | SMD | 0805 | TDK | CGA4J1X7R1H475K125AC
3909652 | C395 | 4.7uF-50V-X7R-0805-AEC |  | 1 | CAPACITOR | 4.7uF | 10 | 10 | SMD | 0805 | TDK | CGA4J1X7R1H475K125AC
3909652 | C396 | 4.7uF-50V-X7R-0805-AEC |  | 1 | CAPACITOR | 4.7uF | 10 | 10 | SMD | 0805 | TDK | CGA4J1X7R1H475K125AC
3908056 | C397 | 33nF-16V-X7R-0402-AEC |  | 1 | CAPACITOR | 33nF | 10 | 10 | SMD | 0402 | MURATA | GCM155R71C333KA37
3909652 | C398 | 4.7uF-50V-X7R-0805-AEC |  | 1 | CAPACITOR | 4.7uF | 10 | 10 | SMD | 0805 | TDK | CGA4J1X7R1H475K125AC
3909652 | C399 | 4.7uF-50V-X7R-0805-AEC |  | 1 | CAPACITOR | 4.7uF | 10 | 10 | SMD | 0805 | TDK | CGA4J1X7R1H475K125AC
3909652 | C400 | 4.7uF-50V-X7R-0805-AEC |  | 1 | CAPACITOR | 4.7uF | 10 | 10 | SMD | 0805 | TDK | CGA4J1X7R1H475K125AC
3909652 | C401 | 4.7uF-50V-X7R-0805-AEC |  | 1 | CAPACITOR | 4.7uF | 10 | 10 | SMD | 0805 | TDK | CGA4J1X7R1H475K125AC
3908056 | C402 | 33nF-16V-X7R-0402-AEC |  | 1 | CAPACITOR | 33nF | 10 | 10 | SMD | 0402 | MURATA | GCM155R71C333KA37
3909652 | C403 | 4.7uF-50V-X7R-0805-AEC |  | 1 | CAPACITOR | 4.7uF | 10 | 10 | SMD | 0805 | TDK | CGA4J1X7R1H475K125AC
3909652 | C404 | 4.7uF-50V-X7R-0805-AEC |  | 1 | CAPACITOR | 4.7uF | 10 | 10 | SMD | 0805 | TDK | CGA4J1X7R1H475K125AC
3909652 | C405 | 4.7uF-50V-X7R-0805-AEC |  | 1 | CAPACITOR | 4.7uF | 10 | 10 | SMD | 0805 | TDK | CGA4J1X7R1H475K125AC
3908537 | C406 | 10nF-50V-X7R-0603-AEC |  | 1 | CAPACITOR | 10nF | 10 | 10 | SMD | 0603
3908537 | C407 | 10nF-50V-X7R-0603-AEC |  | 1 | CAPACITOR | 10nF | 10 | 10 | SMD | 0603
3908056 | C408 | 33nF-16V-X7R-0402-AEC |  | 1 | CAPACITOR | 33nF | 10 | 10 | SMD | 0402 | MURATA | GCM155R71C333KA37
3909540 | C409 | 10uF-50V-X7R-1206-AEC |  | 1 | CAPACITOR | 10uF | 10 | 10 | SMD | 1206 | TDK | CGA5L1X7R1H106K160AC
3914722 | C410 | 680pF-100V-C0G-0602-AEC |  | 1 | CAPACITOR | 700pF | 5 | 5 | SMD | 0603 | MURATA | GCM1885C2A681JA16D
3914722 | C411 | 680pF-100V-C0G-0602-AEC |  | 1 | CAPACITOR | 700pF | 5 | 5 | SMD | 0603 | MURATA | GCM1885C2A681JA16D
3908457 | C412 | 1nF-50V-X7R-0402-AEC |  | 1 | CAPACITOR | 1nF | 10 | 10 | SMD | 0402 | MURATA | GCM155R71H102KA37D
3909540 | C413 | 10uF-50V-X7R-1206-AEC |  | 1 | CAPACITOR | 10uF | 10 | 10 | SMD | 1206 | TDK | CGA5L1X7R1H106K160AC
3914722 | C414 | 680pF-100V-C0G-0602-AEC |  | 1 | CAPACITOR | 700pF | 5 | 5 | SMD | 0603 | MURATA | GCM1885C2A681JA16D
3914722 | C415 | 680pF-100V-C0G-0602-AEC |  | 1 | CAPACITOR | 700pF | 5 | 5 | SMD | 0603 | MURATA | GCM1885C2A681JA16D
3914722 | C416 | 680pF-100V-C0G-0602-AEC |  | 1 | CAPACITOR | 700pF | 5 | 5 | SMD | 0603 | MURATA | GCM1885C2A681JA16D
3914722 | C417 | 680pF-100V-C0G-0602-AEC |  | 1 | CAPACITOR | 700pF | 5 | 5 | SMD | 0603 | MURATA | GCM1885C2A681JA16D
3914722 | C418 | 680pF-100V-C0G-0602-AEC |  | 1 | CAPACITOR | 700pF | 5 | 5 | SMD | 0603 | MURATA | GCM1885C2A681JA16D
3914722 | C419 | 680pF-100V-C0G-0602-AEC |  | 1 | CAPACITOR | 700pF | 5 | 5 | SMD | 0603 | MURATA | GCM1885C2A681JA16D
3914722 | C420 | 680pF-100V-C0G-0602-AEC |  | 1 | CAPACITOR | 700pF | 5 | 5 | SMD | 0603 | MURATA | GCM1885C2A681JA16D
3914722 | C421 | 680pF-100V-C0G-0602-AEC |  | 1 | CAPACITOR | 700pF | 5 | 5 | SMD | 0603 | MURATA | GCM1885C2A681JA16D
3908454 | C422 | 10pF-50V-COG-0402-AEC |  | 1 | CAPACITOR | 0F | 5 | 5 | SMD | 0402 | MURATA | GCM1555C1H100JA16D
3908057 | C423 | 100nF-16V-X7R-0402-AEC |  | 1 | CAPACITOR | 100nF | 10 | 10 | SMD | 0402 | MURATA | GCM155R71C104KA55
3908454 | C424 | 10pF-50V-COG-0402-AEC |  | 1 | CAPACITOR | 0F | 5 | 5 | SMD | 0402 | MURATA | GCM1555C1H100JA16D
3908454 | C425 | 10pF-50V-COG-0402-AEC |  | 1 | CAPACITOR | 0F | 5 | 5 | SMD | 0402 | MURATA | GCM1555C1H100JA16D
3908454 | C426 | 10pF-50V-COG-0402-AEC |  | 1 | CAPACITOR | 0F | 5 | 5 | SMD | 0402 | MURATA | GCM1555C1H100JA16D
3912061 | C427 | 100pF-100V-NP0-0603-AEC |  | 1 | CAPACITOR | 100pF | 5 | 5 | SMD | 0603 | TDK | CGA3E2NP02A101J080AA
3908457 | C428 | 1nF-50V-X7R-0402-AEC |  | 1 | CAPACITOR | 1nF | 10 | 10 | SMD | 0402 | MURATA | GCM155R71H102KA37D
3912061 | C429 | 100pF-100V-NP0-0603-AEC |  | 1 | CAPACITOR | 100pF | 5 | 5 | SMD | 0603 | TDK | CGA3E2NP02A101J080AA
3912061 | C430 | 100pF-100V-NP0-0603-AEC |  | 1 | CAPACITOR | 100pF | 5 | 5 | SMD | 0603 | TDK | CGA3E2NP02A101J080AA
3908458 | C464 | 10nF-50V-X7R-0402-AEC |  | 1 | CAPACITOR | 10nF | 10 | 10 | SMD | 0402 | MURATA | GCM155R71H103KA55D
3909540 | C465 | 10uF-50V-X7R-1206-AEC |  | 1 | CAPACITOR | 10uF | 10 | 10 | SMD | 1206 | TDK | CGA5L1X7R1H106K160AC
3908537 | C466 | 10nF-50V-X7R-0603-AEC |  | 1 | CAPACITOR | 10nF | 10 | 10 | SMD | 0603
3908537 | C467 | 10nF-50V-X7R-0603-AEC |  | 1 | CAPACITOR | 10nF | 10 | 10 | SMD | 0603
3910396 | C468 | 1nF-100V-C0G-0603-AEC |  | 1 | CAPACITOR | 1nF | 5 | 5 | SMD | 0603 | MURATA | GCM1885C2A102JA16
3908004 | C469 | 10nF-100V-X7R-0603-AEC-SOFTERM |  | 1 | CAPACITOR | 10nF | 10 | 10 | SMD | 0603 | MURATA | GCJ188R72A103KA01D
3908004 | C470 | 10nF-100V-X7R-0603-AEC-SOFTERM |  | 1 | CAPACITOR | 10nF | 10 | 10 | SMD | 0603 | MURATA | GCJ188R72A103KA01D
3908004 | C471 | 10nF-100V-X7R-0603-AEC-SOFTERM |  | 1 | CAPACITOR | 10nF | 10 | 10 | SMD | 0603 | MURATA | GCJ188R72A103KA01D
3908057 | C472 | 100nF-16V-X7R-0402-AEC |  | 1 | CAPACITOR | 100nF | 10 | 10 | SMD | 0402 | MURATA | GCM155R71C104KA55
3908536 | C473 | 100nF-50V-X7R-0603-AEC |  | 1 | CAPACITOR | 100nF | 10 | 10 | SMD | 0603
3908536 | C474 | 100nF-50V-X7R-0603-AEC |  | 1 | CAPACITOR | 100nF | 10 | 10 | SMD | 0603
3909916 | DZ3 | SZ1SMA5929BT3G |  | 1 | ZENER | 15V | 5 | 5 | SMD | SMA-2 | ON SEMICONDUCTOR | SZ1SMA5929BT3G
3910767 | D1 | BAS70-05-HE3 |  | 1 | DIODE SCHOTTKY |  |  |  | SMD | SOT23 | VISHAY | BAS70-05-HE3
3910767 | D2 | BAS70-05-HE3 |  | 1 | DIODE SCHOTTKY |  |  |  | SMD | SOT23 | VISHAY | BAS70-05-HE3
3910767 | D3 | BAS70-05-HE3 |  | 1 | DIODE SCHOTTKY |  |  |  | SMD | SOT23 | VISHAY | BAS70-05-HE3
3910767 | D4 | BAS70-05-HE3 |  | 1 | DIODE SCHOTTKY |  |  |  | SMD | SOT23 | VISHAY | BAS70-05-HE3
3910767 | D5 | BAS70-05-HE3 |  | 1 | DIODE SCHOTTKY |  |  |  | SMD | SOT23 | VISHAY | BAS70-05-HE3
3910767 | D6 | BAS70-05-HE3 |  | 1 | DIODE SCHOTTKY |  |  |  | SMD | SOT23 | VISHAY | BAS70-05-HE3
3910767 | D8 | BAS70-05-HE3 |  | 1 | DIODE SCHOTTKY |  |  |  | SMD | SOT23 | VISHAY | BAS70-05-HE3
3910767 | D9 | BAS70-05-HE3 |  | 1 | DIODE SCHOTTKY |  |  |  | SMD | SOT23 | VISHAY | BAS70-05-HE3
3910692 | D10 | BAS70-06-HE3 |  | 1 | DIODE SCHOTTKY |  |  |  | SMD | SOT-23 | VISHAY | BAS70-06-HE3
3910692 | D12 | BAS70-06-HE3 |  | 1 | DIODE SCHOTTKY |  |  |  | SMD | SOT-23 | VISHAY | BAS70-06-HE3
3908472 | D21 | SZNUP2105LT AEC |  | 1 | TVS ARRAY | 24V |  |  | SMD | SOT-23 | ON SEMICONDUCTOR | SZNUP2105LT1G
3908472 | D22 | SZNUP2105LT AEC |  | 1 | TVS ARRAY | 24V |  |  | SMD | SOT-23 | ON SEMICONDUCTOR | SZNUP2105LT1G
3908472 | D23 | SZNUP2105LT AEC |  | 1 | TVS ARRAY | 24V |  |  | SMD | SOT-23 | ON SEMICONDUCTOR | SZNUP2105LT1G
3908472 | D24 | SZNUP2105LT AEC |  | 1 | TVS ARRAY | 24V |  |  | SMD | SOT-23 | ON SEMICONDUCTOR | SZNUP2105LT1G
3908472 | D26 | SZNUP2105LT AEC |  | 1 | TVS ARRAY | 24V |  |  | SMD | SOT-23 | ON SEMICONDUCTOR | SZNUP2105LT1G
3908472 | D27 | SZNUP2105LT AEC |  | 1 | TVS ARRAY | 24V |  |  | SMD | SOT-23 | ON SEMICONDUCTOR | SZNUP2105LT1G
3908472 | D28 | SZNUP2105LT AEC |  | 1 | TVS ARRAY | 24V |  |  | SMD | SOT-23 | ON SEMICONDUCTOR | SZNUP2105LT1G
3908472 | D29 | SZNUP2105LT AEC |  | 1 | TVS ARRAY | 24V |  |  | SMD | SOT-23 | ON SEMICONDUCTOR | SZNUP2105LT1G
3910767 | D30 | BAS70-05-HE3 |  | 1 | DIODE SCHOTTKY |  |  |  | SMD | SOT23 | VISHAY | BAS70-05-HE3
3910767 | D31 | BAS70-05-HE3 |  | 1 | DIODE SCHOTTKY |  |  |  | SMD | SOT23 | VISHAY | BAS70-05-HE3
3914229_E | ET1 | PTH CONN. M. 194p 90° - SLOT ETHERNET |  | 1 | CONNECTOR SLOT |  |  |  | PTH
3912883 | FB1 | KLZ2012MHR1R0HTD25 |  | 1 | INDUCTOR | 1uF | 20 | 20 | SMD | 0805 | TDK | KLZ2012MHR1R0HTD25
3912883 | FB2 | KLZ2012MHR1R0HTD25 |  | 1 | INDUCTOR | 1uF | 20 | 20 | SMD | 0805 | TDK | KLZ2012MHR1R0HTD25
3912883 | FB3 | KLZ2012MHR1R0HTD25 |  | 1 | INDUCTOR | 1uF | 20 | 20 | SMD | 0805 | TDK | KLZ2012MHR1R0HTD25
3913466 | FL1 | ACT1210L-201-2P-TL00 |  | 1 | INDUCTOR | 20uF |  |  | SMD |  | TDK | ACT1210L-201-2P-TL00
3909581 | FL2 | DLW43SH510XK2 AEC |  | 1 | INDUCTOR | 51uF |  |  | SMD |  | MURATA | DLW43SH510XK2
3909581 | FL3 | DLW43SH510XK2 AEC |  | 1 | INDUCTOR | 51uF |  |  | SMD |  | MURATA | DLW43SH510XK2
3909581 | FL4 | DLW43SH510XK2 AEC |  | 1 | INDUCTOR | 51uF |  |  | SMD |  | MURATA | DLW43SH510XK2
3909581 | FL5 | DLW43SH510XK2 AEC |  | 1 | INDUCTOR | 51uF |  |  | SMD |  | MURATA | DLW43SH510XK2
3909581 | FL7 | DLW43SH510XK2 AEC |  | 1 | INDUCTOR | 51uF |  |  | SMD |  | MURATA | DLW43SH510XK2
3909581 | FL8 | DLW43SH510XK2 AEC |  | 1 | INDUCTOR | 51uF |  |  | SMD |  | MURATA | DLW43SH510XK2
3909581 | FL9 | DLW43SH510XK2 AEC |  | 1 | INDUCTOR | 51uF |  |  | SMD |  | MURATA | DLW43SH510XK2
3909581 | FL10 | DLW43SH510XK2 AEC |  | 1 | INDUCTOR | 51uF |  |  | SMD |  | MURATA | DLW43SH510XK2
3912777 | J1 | B7B-PH-SM4-TB |  | 1 | CONNECTOR |  |  |  | SMD |  | JST | B7B-PH-SM4-TB
3912734 | J2 | HEADER 2x5 M 180° P=1.27mm |  | 1 | CONNECTOR |  |  |  | SMD |  | SAMTEC | TFM-105-02-S-D-P-TR
3909771 | L1 | 3.3uH 5A AEC |  | 1 | INDUCTOR | 3.3uH | 20 | 20 | SMD |  | COILCRAFT | XAL4030-332ME
3909538 | L2 | 4.7uH 5.1A AEC |  | 1 | INDUCTOR | 4.7uH | 20 | 20 | SMD |  | COILCRAFT | XAL4030-472MEC
3909538 | L3 | 4.7uH 5.1A AEC |  | 1 | INDUCTOR | 4.7uH | 20 | 20 | SMD |  | COILCRAFT | XAL4030-472MEC
3909538 | L5 | 4.7uH 5.1A AEC |  | 1 | INDUCTOR | 4.7uH | 20 | 20 | SMD |  | COILCRAFT | XAL4030-472MEC
3909538 | L6 | 4.7uH 5.1A AEC |  | 1 | INDUCTOR | 4.7uH | 20 | 20 | SMD |  | COILCRAFT | XAL4030-472MEC
3911547 | Q1 | BUK6D43-40P |  | 1 | MOSFET P |  |  |  | SMD | SOT1220 | NEXPERIA | BUK6D43-40P
3906500 | Q3 | BSS138PW AEC |  | 1 | MOSFET N |  |  |  | SMD | SC-70 | NXP | BSS138PW
3909551 | Q4 | BUK7M42-60E |  | 1 | MOSFET N |  |  |  | SMD | SOT1210 | NEXPERIA | BUK7M42-60E
3906500 | Q5 | BSS138PW AEC |  | 1 | MOSFET N |  |  |  | SMD | SC-70 | NXP | BSS138PW
3906500 | Q6 | BSS138PW AEC |  | 1 | MOSFET N |  |  |  | SMD | SC-70 | NXP | BSS138PW
3906500 | Q7 | BSS138PW AEC |  | 1 | MOSFET N |  |  |  | SMD | SC-70 | NXP | BSS138PW
3913179 | Q8 | NVMFS5113PLWFT1G |  | 1 | MOSFET P |  |  |  | SMD | SO8-FL | ONSEMI | NVMFS5113PLWFT1G
3913179 | Q9 | NVMFS5113PLWFT1G |  | 1 | MOSFET P |  |  |  | SMD | SO8-FL | ONSEMI | NVMFS5113PLWFT1G
3908585 | Q10 | STN4NF06L |  | 1 | MOSFET N |  |  |  | SMD | SOT223 | ST | STN4NF06L
3910776 | Q11 | NVMFS5C677NLWFT1G |  | 1 | MOSFET N |  |  |  | SMD | SO8-FL | ON SEMICONDUCTOR | NVMFS5C677NLWFT1G
3910837 | R1 | 10K-0402-AEC |  | 1 | RESISTOR | 10Kohm | 1 | 1 | SMD | 0402 | YAGEO | AC0402FR-0710KL
3908491 | R11 | 0R-0603-AEC |  | 1 | RESISTOR | 0ohm | 1 | 1 | SMD | 0603
3908523 | R12 | 9K1-0603-AEC |  | 1 | RESISTOR | 9.1Kohm | 1 | 1 | SMD | 0603
3908523 | R14 | 9K1-0603-AEC |  | 1 | RESISTOR | 9.1Kohm | 1 | 1 | SMD | 0603
3908491 | R16 | 0R-0603-AEC |  | 1 | RESISTOR | 0ohm | 1 | 1 | SMD | 0603
3908522 | R17 | 5K6-0603-AEC |  | 1 | RESISTOR | 5.6Kohm | 1 | 1 | SMD | 0603
3908449 | R19 | 0R-0402-AEC |  | 1 | RESISTOR | 0ohm | 5 | 5 | SMD | 0402
3908506 | R20 | 100K-0603-AEC |  | 1 | RESISTOR | 100Kohm | 1 | 1 | SMD | 0603
3908449 | R21 | 0R-0402-AEC |  | 1 | RESISTOR | 0ohm | 5 | 5 | SMD | 0402
3908449 | R23 | 0R-0402-AEC |  | 1 | RESISTOR | 0ohm | 5 | 5 | SMD | 0402
3908449 | R24 | 0R-0402-AEC |  | 1 | RESISTOR | 0ohm | 5 | 5 | SMD | 0402
3908523 | R25 | 9K1-0603-AEC |  | 1 | RESISTOR | 9.1Kohm | 1 | 1 | SMD | 0603
3908523 | R26 | 9K1-0603-AEC |  | 1 | RESISTOR | 9.1Kohm | 1 | 1 | SMD | 0603
3909912 | R31 | 10K-1206-AEC |  | 1 | RESISTOR | 10Kohm | 1 | 1 | SMD | 1206 | YAGEO | AC1206FR-0710KL
3908449 | R33 | 0R-0402-AEC |  | 1 | RESISTOR | 0ohm | 5 | 5 | SMD | 0402
3909390 | R34 | 26K7-0603-AEC |  | 1 | RESISTOR | 26.7Kohm | 0.1 | 0.1 | SMD | 0603 | VISHAY | TNPW060326K7BXEA
3908449 | R35 | 0R-0402-AEC |  | 1 | RESISTOR | 0ohm | 5 | 5 | SMD | 0402
3908523 | R38 | 9K1-0603-AEC |  | 1 | RESISTOR | 9.1Kohm | 1 | 1 | SMD | 0603
3908515 | R46 | 3K3-0603-AEC |  | 1 | RESISTOR | 3.3Kohm | 1 | 1 | SMD | 0603
3908495 | R47 | 47R-0603-AEC |  | 1 | RESISTOR | 47ohm | 1 | 1 | SMD | 0603 | YAGEO | AC0603FR-0747RL
3908495 | R48 | 47R-0603-AEC |  | 1 | RESISTOR | 47ohm | 1 | 1 | SMD | 0603 | YAGEO | AC0603FR-0747RL
3910837 | R49 | 10K-0402-AEC |  | 1 | RESISTOR | 10Kohm | 1 | 1 | SMD | 0402 | YAGEO | AC0402FR-0710KL
3908505 | R50 | 10K-0603-AEC |  | 1 | RESISTOR | 10Kohm | 1 | 1 | SMD | 0603
3908510 | R51 | 1K-0603-AEC |  | 1 | RESISTOR | 1Kohm | 1 | 1 | SMD | 0603
3908510 | R52 | 1K-0603-AEC |  | 1 | RESISTOR | 1Kohm | 1 | 1 | SMD | 0603
3910837 | R53 | 10K-0402-AEC |  | 1 | RESISTOR | 10Kohm | 1 | 1 | SMD | 0402 | YAGEO | AC0402FR-0710KL
3908506 | R54 | 100K-0603-AEC |  | 1 | RESISTOR | 100Kohm | 1 | 1 | SMD | 0603
3908520 | R55 | 47K-0603-AEC |  | 1 | RESISTOR | 47Kohm | 1 | 1 | SMD | 0603
3912079 | R57 | 100K-0402-AEC |  | 1 | RESISTOR | 100Kohm | 1 | 1 | SMD | 0402 | YAGEO | AC0402FR-07100KL
3908520 | R58 | 47K-0603-AEC |  | 1 | RESISTOR | 47Kohm | 1 | 1 | SMD | 0603
3908520 | R59 | 47K-0603-AEC |  | 1 | RESISTOR | 47Kohm | 1 | 1 | SMD | 0603
3908520 | R61 | 47K-0603-AEC |  | 1 | RESISTOR | 47Kohm | 1 | 1 | SMD | 0603
3908520 | R62 | 47K-0603-AEC |  | 1 | RESISTOR | 47Kohm | 1 | 1 | SMD | 0603
3908520 | R63 | 47K-0603-AEC |  | 1 | RESISTOR | 47Kohm | 1 | 1 | SMD | 0603
3908520 | R64 | 47K-0603-AEC |  | 1 | RESISTOR | 47Kohm | 1 | 1 | SMD | 0603
3908520 | R65 | 47K-0603-AEC |  | 1 | RESISTOR | 47Kohm | 1 | 1 | SMD | 0603
3908520 | R66 | 47K-0603-AEC |  | 1 | RESISTOR | 47Kohm | 1 | 1 | SMD | 0603
3908520 | R67 | 47K-0603-AEC |  | 1 | RESISTOR | 47Kohm | 1 | 1 | SMD | 0603
3909390 | R68 | 26K7-0603-AEC |  | 1 | RESISTOR | 26.7Kohm | 0.1 | 0.1 | SMD | 0603 | VISHAY | TNPW060326K7BXEA
3908520 | R69 | 47K-0603-AEC |  | 1 | RESISTOR | 47Kohm | 1 | 1 | SMD | 0603
3908499 | R70 | 220R-0603-AEC |  | 1 | RESISTOR | 220ohm | 1 | 1 | SMD | 0603
3909390 | R71 | 26K7-0603-AEC |  | 1 | RESISTOR | 26.7Kohm | 0.1 | 0.1 | SMD | 0603 | VISHAY | TNPW060326K7BXEA
3908447 | R73 | 47K-0402-AEC |  | 1 | RESISTOR | 47Kohm | 1 | 1 | SMD | 0402
3909390 | R74 | 26K7-0603-AEC |  | 1 | RESISTOR | 26.7Kohm | 0.1 | 0.1 | SMD | 0603 | VISHAY | TNPW060326K7BXEA
3909390 | R75 | 26K7-0603-AEC |  | 1 | RESISTOR | 26.7Kohm | 0.1 | 0.1 | SMD | 0603 | VISHAY | TNPW060326K7BXEA
3908523 | R76 | 9K1-0603-AEC |  | 1 | RESISTOR | 9.1Kohm | 1 | 1 | SMD | 0603
3908523 | R77 | 9K1-0603-AEC |  | 1 | RESISTOR | 9.1Kohm | 1 | 1 | SMD | 0603
3908505 | R78 | 10K-0603-AEC |  | 1 | RESISTOR | 10Kohm | 1 | 1 | SMD | 0603
3908523 | R79 | 9K1-0603-AEC |  | 1 | RESISTOR | 9.1Kohm | 1 | 1 | SMD | 0603
3908510 | R81 | 1K-0603-AEC |  | 1 | RESISTOR | 1Kohm | 1 | 1 | SMD | 0603
3908523 | R82 | 9K1-0603-AEC |  | 1 | RESISTOR | 9.1Kohm | 1 | 1 | SMD | 0603
3908510 | R83 | 1K-0603-AEC |  | 1 | RESISTOR | 1Kohm | 1 | 1 | SMD | 0603
3908510 | R84 | 1K-0603-AEC |  | 1 | RESISTOR | 1Kohm | 1 | 1 | SMD | 0603
3908510 | R85 | 1K-0603-AEC |  | 1 | RESISTOR | 1Kohm | 1 | 1 | SMD | 0603
3908510 | R86 | 1K-0603-AEC |  | 1 | RESISTOR | 1Kohm | 1 | 1 | SMD | 0603
3908510 | R87 | 1K-0603-AEC |  | 1 | RESISTOR | 1Kohm | 1 | 1 | SMD | 0603
3908516 | R88 | 33K-0603-AEC |  | 1 | RESISTOR | 33Kohm | 1 | 1 | SMD | 0603
3908516 | R89 | 33K-0603-AEC |  | 1 | RESISTOR | 33Kohm | 1 | 1 | SMD | 0603
3908516 | R90 | 33K-0603-AEC |  | 1 | RESISTOR | 33Kohm | 1 | 1 | SMD | 0603
3908516 | R91 | 33K-0603-AEC |  | 1 | RESISTOR | 33Kohm | 1 | 1 | SMD | 0603
3908516 | R92 | 33K-0603-AEC |  | 1 | RESISTOR | 33Kohm | 1 | 1 | SMD | 0603
3908506 | R93 | 100K-0603-AEC |  | 1 | RESISTOR | 100Kohm | 1 | 1 | SMD | 0603
3908516 | R94 | 33K-0603-AEC |  | 1 | RESISTOR | 33Kohm | 1 | 1 | SMD | 0603
3910836 | R95 | 4K7-0402-AEC |  | 1 | RESISTOR | 4.7Kohm | 1 | 1 | SMD | 0402 | YAGEO | AC0402FR-074K7L
3910836 | R96 | 4K7-0402-AEC |  | 1 | RESISTOR | 4.7Kohm | 1 | 1 | SMD | 0402 | YAGEO | AC0402FR-074K7L
3909659 | R98 | 20K-0603-AEC |  | 1 | RESISTOR | 20Kohm | 1 | 1 | SMD | 0603 | YAGEO | AC0603FR-0720KL
3909395 | R99 | 4K7-1206-AEC |  | 1 | RESISTOR | 4.7Kohm | 1 | 1 | SMD | 1206
3909684 | R100 | 28K7-0603-AEC |  | 1 | RESISTOR | 28.7Kohm | 1 | 1 | SMD | 0603 | YAGEO | AC0603FR-0728K7L
3908519 | R101 | 4K7-0603-AEC |  | 1 | RESISTOR | 4.7Kohm | 1 | 1 | SMD | 0603
3908506 | R102 | 100K-0603-AEC |  | 1 | RESISTOR | 100Kohm | 1 | 1 | SMD | 0603
3908506 | R103 | 100K-0603-AEC |  | 1 | RESISTOR | 100Kohm | 1 | 1 | SMD | 0603
3912080 | R104 | 180K-0402-AEC |  | 1 | RESISTOR | 180Kohm | 1 | 1 | SMD | 0402 | YAGEO | AC0402FR-07180KL
3909353 | R105 | 2K2-0603-AEC |  | 1 | RESISTOR | 2.2Kohm | 1 | 1 | SMD | 0603
3908449 | R106 | 0R-0402-AEC |  | 1 | RESISTOR | 0ohm | 5 | 5 | SMD | 0402
3908449 | R107 | 0R-0402-AEC |  | 1 | RESISTOR | 0ohm | 5 | 5 | SMD | 0402
3908449 | R110 | 0R-0402-AEC |  | 1 | RESISTOR | 0ohm | 5 | 5 | SMD | 0402
3910837 | R112 | 10K-0402-AEC |  | 1 | RESISTOR | 10Kohm | 1 | 1 | SMD | 0402 | YAGEO | AC0402FR-0710KL
3908506 | R114 | 100K-0603-AEC |  | 1 | RESISTOR | 100Kohm | 1 | 1 | SMD | 0603
3908506 | R116 | 100K-0603-AEC |  | 1 | RESISTOR | 100Kohm | 1 | 1 | SMD | 0603
3908506 | R118 | 100K-0603-AEC |  | 1 | RESISTOR | 100Kohm | 1 | 1 | SMD | 0603
3908504 | R119 | 1K5-0603-AEC |  | 1 | RESISTOR | 1.5Kohm | 1 | 1 | SMD | 0603
3908506 | R120 | 100K-0603-AEC |  | 1 | RESISTOR | 100Kohm | 1 | 1 | SMD | 0603
3908506 | R122 | 100K-0603-AEC |  | 1 | RESISTOR | 100Kohm | 1 | 1 | SMD | 0603
3908506 | R124 | 100K-0603-AEC |  | 1 | RESISTOR | 100Kohm | 1 | 1 | SMD | 0603
3908506 | R126 | 100K-0603-AEC |  | 1 | RESISTOR | 100Kohm | 1 | 1 | SMD | 0603
3908506 | R128 | 100K-0603-AEC |  | 1 | RESISTOR | 100Kohm | 1 | 1 | SMD | 0603
3910611 | R129 | 1K5-1206-AEC |  | 1 | RESISTOR | 1.5Kohm | 1 | 1 | SMD | 1206 | YAGEO | AC1206FR-071K5L
3908442 | R130 | 15K-0402-AEC |  | 1 | RESISTOR | 15Kohm | 1 | 1 | SMD | 0402
3908515 | R131 | 3K3-0603-AEC |  | 1 | RESISTOR | 3.3Kohm | 1 | 1 | SMD | 0603
3914384 | R133 | 27R-0603-AEC |  | 1 | RESISTOR | 27ohm | 0.5 | 0.5 | SMD | 0603 | PANASONIC | ERA-3AHD270V
3914384 | R134 | 27R-0603-AEC |  | 1 | RESISTOR | 27ohm | 0.5 | 0.5 | SMD | 0603 | PANASONIC | ERA-3AHD270V
3911543 | R135 | 1K-0805-1/2W-AEC |  | 1 | RESISTOR | 1Kohm | 1 | 1 | SMD | 0805 | PANASONIC | ERJHP6F1001V
3911543 | R136 | 1K-0805-1/2W-AEC |  | 1 | RESISTOR | 1Kohm | 1 | 1 | SMD | 0805 | PANASONIC | ERJHP6F1001V
3908445 | R137 | 22K-0402-AEC |  | 1 | RESISTOR | 22Kohm | 1 | 1 | SMD | 0402
3910611 | R138 | 1K5-1206-AEC |  | 1 | RESISTOR | 1.5Kohm | 1 | 1 | SMD | 1206 | YAGEO | AC1206FR-071K5L
3910611 | R139 | 1K5-1206-AEC |  | 1 | RESISTOR | 1.5Kohm | 1 | 1 | SMD | 1206 | YAGEO | AC1206FR-071K5L
3910611 | R140 | 1K5-1206-AEC |  | 1 | RESISTOR | 1.5Kohm | 1 | 1 | SMD | 1206 | YAGEO | AC1206FR-071K5L
3912079 | R141 | 100K-0402-AEC |  | 1 | RESISTOR | 100Kohm | 1 | 1 | SMD | 0402 | YAGEO | AC0402FR-07100KL
3909395 | R142 | 4K7-1206-AEC |  | 1 | RESISTOR | 4.7Kohm | 1 | 1 | SMD | 1206
3909395 | R143 | 4K7-1206-AEC |  | 1 | RESISTOR | 4.7Kohm | 1 | 1 | SMD | 1206
3910837 | R144 | 10K-0402-AEC |  | 1 | RESISTOR | 10Kohm | 1 | 1 | SMD | 0402 | YAGEO | AC0402FR-0710KL
3910837 | R145 | 10K-0402-AEC |  | 1 | RESISTOR | 10Kohm | 1 | 1 | SMD | 0402 | YAGEO | AC0402FR-0710KL
3910837 | R147 | 10K-0402-AEC |  | 1 | RESISTOR | 10Kohm | 1 | 1 | SMD | 0402 | YAGEO | AC0402FR-0710KL
3908520 | R148 | 47K-0603-AEC |  | 1 | RESISTOR | 47Kohm | 1 | 1 | SMD | 0603
3908520 | R149 | 47K-0603-AEC |  | 1 | RESISTOR | 47Kohm | 1 | 1 | SMD | 0603
3910837 | R150 | 10K-0402-AEC |  | 1 | RESISTOR | 10Kohm | 1 | 1 | SMD | 0402 | YAGEO | AC0402FR-0710KL
3910837 | R151 | 10K-0402-AEC |  | 1 | RESISTOR | 10Kohm | 1 | 1 | SMD | 0402 | YAGEO | AC0402FR-0710KL
3910837 | R152 | 10K-0402-AEC |  | 1 | RESISTOR | 10Kohm | 1 | 1 | SMD | 0402 | YAGEO | AC0402FR-0710KL
3910837 | R154 | 10K-0402-AEC |  | 1 | RESISTOR | 10Kohm | 1 | 1 | SMD | 0402 | YAGEO | AC0402FR-0710KL
3910837 | R155 | 10K-0402-AEC |  | 1 | RESISTOR | 10Kohm | 1 | 1 | SMD | 0402 | YAGEO | AC0402FR-0710KL
3909395 | R156 | 4K7-1206-AEC |  | 1 | RESISTOR | 4.7Kohm | 1 | 1 | SMD | 1206
3910837 | R157 | 10K-0402-AEC |  | 1 | RESISTOR | 10Kohm | 1 | 1 | SMD | 0402 | YAGEO | AC0402FR-0710KL
3909395 | R159 | 4K7-1206-AEC |  | 1 | RESISTOR | 4.7Kohm | 1 | 1 | SMD | 1206
3909395 | R161 | 4K7-1206-AEC |  | 1 | RESISTOR | 4.7Kohm | 1 | 1 | SMD | 1206
3910837 | R162 | 10K-0402-AEC |  | 1 | RESISTOR | 10Kohm | 1 | 1 | SMD | 0402 | YAGEO | AC0402FR-0710KL
3909395 | R163 | 4K7-1206-AEC |  | 1 | RESISTOR | 4.7Kohm | 1 | 1 | SMD | 1206
3909395 | R164 | 4K7-1206-AEC |  | 1 | RESISTOR | 4.7Kohm | 1 | 1 | SMD | 1206
3910837 | R165 | 10K-0402-AEC |  | 1 | RESISTOR | 10Kohm | 1 | 1 | SMD | 0402 | YAGEO | AC0402FR-0710KL
3910837 | R167 | 10K-0402-AEC |  | 1 | RESISTOR | 10Kohm | 1 | 1 | SMD | 0402 | YAGEO | AC0402FR-0710KL
3908447 | R168 | 47K-0402-AEC |  | 1 | RESISTOR | 47Kohm | 1 | 1 | SMD | 0402
3908523 | R169 | 9K1-0603-AEC |  | 1 | RESISTOR | 9.1Kohm | 1 | 1 | SMD | 0603
3912076 | R170 | 2K-1206-AEC |  | 1 | RESISTOR | 2Kohm | 1 | 1 | SMD | 1206 | YAGEO | AC1206FR-072KL
3912076 | R171 | 2K-1206-AEC |  | 1 | RESISTOR | 2Kohm | 1 | 1 | SMD | 1206 | YAGEO | AC1206FR-072KL
3912076 | R173 | 2K-1206-AEC |  | 1 | RESISTOR | 2Kohm | 1 | 1 | SMD | 1206 | YAGEO | AC1206FR-072KL
3912076 | R174 | 2K-1206-AEC |  | 1 | RESISTOR | 2Kohm | 1 | 1 | SMD | 1206 | YAGEO | AC1206FR-072KL
3909684 | R175 | 28K7-0603-AEC |  | 1 | RESISTOR | 28.7Kohm | 1 | 1 | SMD | 0603 | YAGEO | AC0603FR-0728K7L
3909684 | R176 | 28K7-0603-AEC |  | 1 | RESISTOR | 28.7Kohm | 1 | 1 | SMD | 0603 | YAGEO | AC0603FR-0728K7L
3909684 | R177 | 28K7-0603-AEC |  | 1 | RESISTOR | 28.7Kohm | 1 | 1 | SMD | 0603 | YAGEO | AC0603FR-0728K7L
3909684 | R178 | 28K7-0603-AEC |  | 1 | RESISTOR | 28.7Kohm | 1 | 1 | SMD | 0603 | YAGEO | AC0603FR-0728K7L
3909684 | R179 | 28K7-0603-AEC |  | 1 | RESISTOR | 28.7Kohm | 1 | 1 | SMD | 0603 | YAGEO | AC0603FR-0728K7L
3909684 | R180 | 28K7-0603-AEC |  | 1 | RESISTOR | 28.7Kohm | 1 | 1 | SMD | 0603 | YAGEO | AC0603FR-0728K7L
3909684 | R181 | 28K7-0603-AEC |  | 1 | RESISTOR | 28.7Kohm | 1 | 1 | SMD | 0603 | YAGEO | AC0603FR-0728K7L
3910837 | R182 | 10K-0402-AEC |  | 1 | RESISTOR | 10Kohm | 1 | 1 | SMD | 0402 | YAGEO | AC0402FR-0710KL
3909684 | R183 | 28K7-0603-AEC |  | 1 | RESISTOR | 28.7Kohm | 1 | 1 | SMD | 0603 | YAGEO | AC0603FR-0728K7L
3909684 | R184 | 28K7-0603-AEC |  | 1 | RESISTOR | 28.7Kohm | 1 | 1 | SMD | 0603 | YAGEO | AC0603FR-0728K7L
3909684 | R185 | 28K7-0603-AEC |  | 1 | RESISTOR | 28.7Kohm | 1 | 1 | SMD | 0603 | YAGEO | AC0603FR-0728K7L
3909684 | R186 | 28K7-0603-AEC |  | 1 | RESISTOR | 28.7Kohm | 1 | 1 | SMD | 0603 | YAGEO | AC0603FR-0728K7L
3910837 | R187 | 10K-0402-AEC |  | 1 | RESISTOR | 10Kohm | 1 | 1 | SMD | 0402 | YAGEO | AC0402FR-0710KL
3909684 | R188 | 28K7-0603-AEC |  | 1 | RESISTOR | 28.7Kohm | 1 | 1 | SMD | 0603 | YAGEO | AC0603FR-0728K7L
3909684 | R189 | 28K7-0603-AEC |  | 1 | RESISTOR | 28.7Kohm | 1 | 1 | SMD | 0603 | YAGEO | AC0603FR-0728K7L
3909684 | R190 | 28K7-0603-AEC |  | 1 | RESISTOR | 28.7Kohm | 1 | 1 | SMD | 0603 | YAGEO | AC0603FR-0728K7L
3909684 | R191 | 28K7-0603-AEC |  | 1 | RESISTOR | 28.7Kohm | 1 | 1 | SMD | 0603 | YAGEO | AC0603FR-0728K7L
3910837 | R192 | 10K-0402-AEC |  | 1 | RESISTOR | 10Kohm | 1 | 1 | SMD | 0402 | YAGEO | AC0402FR-0710KL
3909684 | R193 | 28K7-0603-AEC |  | 1 | RESISTOR | 28.7Kohm | 1 | 1 | SMD | 0603 | YAGEO | AC0603FR-0728K7L
3909684 | R194 | 28K7-0603-AEC |  | 1 | RESISTOR | 28.7Kohm | 1 | 1 | SMD | 0603 | YAGEO | AC0603FR-0728K7L
3909684 | R195 | 28K7-0603-AEC |  | 1 | RESISTOR | 28.7Kohm | 1 | 1 | SMD | 0603 | YAGEO | AC0603FR-0728K7L
3910837 | R196 | 10K-0402-AEC |  | 1 | RESISTOR | 10Kohm | 1 | 1 | SMD | 0402 | YAGEO | AC0402FR-0710KL
3910837 | R197 | 10K-0402-AEC |  | 1 | RESISTOR | 10Kohm | 1 | 1 | SMD | 0402 | YAGEO | AC0402FR-0710KL
3909684 | R198 | 28K7-0603-AEC |  | 1 | RESISTOR | 28.7Kohm | 1 | 1 | SMD | 0603 | YAGEO | AC0603FR-0728K7L
3909684 | R199 | 28K7-0603-AEC |  | 1 | RESISTOR | 28.7Kohm | 1 | 1 | SMD | 0603 | YAGEO | AC0603FR-0728K7L
3908520 | R200 | 47K-0603-AEC |  | 1 | RESISTOR | 47Kohm | 1 | 1 | SMD | 0603
3908520 | R201 | 47K-0603-AEC |  | 1 | RESISTOR | 47Kohm | 1 | 1 | SMD | 0603
3909684 | R202 | 28K7-0603-AEC |  | 1 | RESISTOR | 28.7Kohm | 1 | 1 | SMD | 0603 | YAGEO | AC0603FR-0728K7L
3909684 | R203 | 28K7-0603-AEC |  | 1 | RESISTOR | 28.7Kohm | 1 | 1 | SMD | 0603 | YAGEO | AC0603FR-0728K7L
3909684 | R204 | 28K7-0603-AEC |  | 1 | RESISTOR | 28.7Kohm | 1 | 1 | SMD | 0603 | YAGEO | AC0603FR-0728K7L
3909912 | R205 | 10K-1206-AEC |  | 1 | RESISTOR | 10Kohm | 1 | 1 | SMD | 1206 | YAGEO | AC1206FR-0710KL
3909912 | R207 | 10K-1206-AEC |  | 1 | RESISTOR | 10Kohm | 1 | 1 | SMD | 1206 | YAGEO | AC1206FR-0710KL
3908516 | R208 | 33K-0603-AEC |  | 1 | RESISTOR | 33Kohm | 1 | 1 | SMD | 0603
3908516 | R209 | 33K-0603-AEC |  | 1 | RESISTOR | 33Kohm | 1 | 1 | SMD | 0603
3908516 | R210 | 33K-0603-AEC |  | 1 | RESISTOR | 33Kohm | 1 | 1 | SMD | 0603
3908510 | R211 | 1K-0603-AEC |  | 1 | RESISTOR | 1Kohm | 1 | 1 | SMD | 0603
3909912 | R213 | 10K-1206-AEC |  | 1 | RESISTOR | 10Kohm | 1 | 1 | SMD | 1206 | YAGEO | AC1206FR-0710KL
3909912 | R214 | 10K-1206-AEC |  | 1 | RESISTOR | 10Kohm | 1 | 1 | SMD | 1206 | YAGEO | AC1206FR-0710KL
3909912 | R215 | 10K-1206-AEC |  | 1 | RESISTOR | 10Kohm | 1 | 1 | SMD | 1206 | YAGEO | AC1206FR-0710KL
3909912 | R216 | 10K-1206-AEC |  | 1 | RESISTOR | 10Kohm | 1 | 1 | SMD | 1206 | YAGEO | AC1206FR-0710KL
3909912 | R217 | 10K-1206-AEC |  | 1 | RESISTOR | 10Kohm | 1 | 1 | SMD | 1206 | YAGEO | AC1206FR-0710KL
3909912 | R218 | 10K-1206-AEC |  | 1 | RESISTOR | 10Kohm | 1 | 1 | SMD | 1206 | YAGEO | AC1206FR-0710KL
3909912 | R219 | 10K-1206-AEC |  | 1 | RESISTOR | 10Kohm | 1 | 1 | SMD | 1206 | YAGEO | AC1206FR-0710KL
3908516 | R220 | 33K-0603-AEC |  | 1 | RESISTOR | 33Kohm | 1 | 1 | SMD | 0603
3908516 | R221 | 33K-0603-AEC |  | 1 | RESISTOR | 33Kohm | 1 | 1 | SMD | 0603
3908516 | R222 | 33K-0603-AEC |  | 1 | RESISTOR | 33Kohm | 1 | 1 | SMD | 0603
3908516 | R223 | 33K-0603-AEC |  | 1 | RESISTOR | 33Kohm | 1 | 1 | SMD | 0603
3909912 | R224 | 10K-1206-AEC |  | 1 | RESISTOR | 10Kohm | 1 | 1 | SMD | 1206 | YAGEO | AC1206FR-0710KL
3909912 | R225 | 10K-1206-AEC |  | 1 | RESISTOR | 10Kohm | 1 | 1 | SMD | 1206 | YAGEO | AC1206FR-0710KL
3908516 | R226 | 33K-0603-AEC |  | 1 | RESISTOR | 33Kohm | 1 | 1 | SMD | 0603
3908516 | R227 | 33K-0603-AEC |  | 1 | RESISTOR | 33Kohm | 1 | 1 | SMD | 0603
3909912 | R228 | 10K-1206-AEC |  | 1 | RESISTOR | 10Kohm | 1 | 1 | SMD | 1206 | YAGEO | AC1206FR-0710KL
3909912 | R229 | 10K-1206-AEC |  | 1 | RESISTOR | 10Kohm | 1 | 1 | SMD | 1206 | YAGEO | AC1206FR-0710KL
3909912 | R230 | 10K-1206-AEC |  | 1 | RESISTOR | 10Kohm | 1 | 1 | SMD | 1206 | YAGEO | AC1206FR-0710KL
3909912 | R231 | 10K-1206-AEC |  | 1 | RESISTOR | 10Kohm | 1 | 1 | SMD | 1206 | YAGEO | AC1206FR-0710KL
3909912 | R232 | 10K-1206-AEC |  | 1 | RESISTOR | 10Kohm | 1 | 1 | SMD | 1206 | YAGEO | AC1206FR-0710KL
3909912 | R233 | 10K-1206-AEC |  | 1 | RESISTOR | 10Kohm | 1 | 1 | SMD | 1206 | YAGEO | AC1206FR-0710KL
3909912 | R234 | 10K-1206-AEC |  | 1 | RESISTOR | 10Kohm | 1 | 1 | SMD | 1206 | YAGEO | AC1206FR-0710KL
3909912 | R235 | 10K-1206-AEC |  | 1 | RESISTOR | 10Kohm | 1 | 1 | SMD | 1206 | YAGEO | AC1206FR-0710KL
3909940 | R237 | 100K-1206-AEC |  | 1 | RESISTOR | 100Kohm | 1 | 1 | SMD | 1206 | YAGEO | AC1206FR-07100KL
3909940 | R238 | 100K-1206-AEC |  | 1 | RESISTOR | 100Kohm | 1 | 1 | SMD | 1206 | YAGEO | AC1206FR-07100KL
3909940 | R239 | 100K-1206-AEC |  | 1 | RESISTOR | 100Kohm | 1 | 1 | SMD | 1206 | YAGEO | AC1206FR-07100KL
3908516 | R240 | 33K-0603-AEC |  | 1 | RESISTOR | 33Kohm | 1 | 1 | SMD | 0603
3909940 | R241 | 100K-1206-AEC |  | 1 | RESISTOR | 100Kohm | 1 | 1 | SMD | 1206 | YAGEO | AC1206FR-07100KL
3909940 | R242 | 100K-1206-AEC |  | 1 | RESISTOR | 100Kohm | 1 | 1 | SMD | 1206 | YAGEO | AC1206FR-07100KL
3909940 | R243 | 100K-1206-AEC |  | 1 | RESISTOR | 100Kohm | 1 | 1 | SMD | 1206 | YAGEO | AC1206FR-07100KL
3909940 | R244 | 100K-1206-AEC |  | 1 | RESISTOR | 100Kohm | 1 | 1 | SMD | 1206 | YAGEO | AC1206FR-07100KL
3909940 | R245 | 100K-1206-AEC |  | 1 | RESISTOR | 100Kohm | 1 | 1 | SMD | 1206 | YAGEO | AC1206FR-07100KL
3912946 | R246 | 470K-1206-AEC |  | 1 | RESISTOR | 470Kohm | 1 | 1 | SMD | 1206 | YAGEO | AC1206FR-07470KL
3909684 | R247 | 28K7-0603-AEC |  | 1 | RESISTOR | 28.7Kohm | 1 | 1 | SMD | 0603 | YAGEO | AC0603FR-0728K7L
3912946 | R248 | 470K-1206-AEC |  | 1 | RESISTOR | 470Kohm | 1 | 1 | SMD | 1206 | YAGEO | AC1206FR-07470KL
3908516 | R250 | 33K-0603-AEC |  | 1 | RESISTOR | 33Kohm | 1 | 1 | SMD | 0603
3908516 | R254 | 33K-0603-AEC |  | 1 | RESISTOR | 33Kohm | 1 | 1 | SMD | 0603
3908516 | R257 | 33K-0603-AEC |  | 1 | RESISTOR | 33Kohm | 1 | 1 | SMD | 0603
3908516 | R258 | 33K-0603-AEC |  | 1 | RESISTOR | 33Kohm | 1 | 1 | SMD | 0603
3908516 | R259 | 33K-0603-AEC |  | 1 | RESISTOR | 33Kohm | 1 | 1 | SMD | 0603
3908506 | R260 | 100K-0603-AEC |  | 1 | RESISTOR | 100Kohm | 1 | 1 | SMD | 0603
3910836 | R262 | 4K7-0402-AEC |  | 1 | RESISTOR | 4.7Kohm | 1 | 1 | SMD | 0402 | YAGEO | AC0402FR-074K7L
3910836 | R263 | 4K7-0402-AEC |  | 1 | RESISTOR | 4.7Kohm | 1 | 1 | SMD | 0402 | YAGEO | AC0402FR-074K7L
3908520 | R265 | 47K-0603-AEC |  | 1 | RESISTOR | 47Kohm | 1 | 1 | SMD | 0603
3910837 | R266 | 10K-0402-AEC |  | 1 | RESISTOR | 10Kohm | 1 | 1 | SMD | 0402 | YAGEO | AC0402FR-0710KL
3910836 | R267 | 4K7-0402-AEC |  | 1 | RESISTOR | 4.7Kohm | 1 | 1 | SMD | 0402 | YAGEO | AC0402FR-074K7L
3910836 | R268 | 4K7-0402-AEC |  | 1 | RESISTOR | 4.7Kohm | 1 | 1 | SMD | 0402 | YAGEO | AC0402FR-074K7L
3910836 | R269 | 4K7-0402-AEC |  | 1 | RESISTOR | 4.7Kohm | 1 | 1 | SMD | 0402 | YAGEO | AC0402FR-074K7L
3910836 | R270 | 4K7-0402-AEC |  | 1 | RESISTOR | 4.7Kohm | 1 | 1 | SMD | 0402 | YAGEO | AC0402FR-074K7L
3910837 | R271 | 10K-0402-AEC |  | 1 | RESISTOR | 10Kohm | 1 | 1 | SMD | 0402 | YAGEO | AC0402FR-0710KL
3909354 | R272 | 22K-0603-AEC |  | 1 | RESISTOR | 22Kohm | 1 | 1 | SMD | 0603
3908508 | R273 | 13K-0603-AEC |  | 1 | RESISTOR | 13Kohm | 1 | 1 | SMD | 0603
3912079 | R275 | 100K-0402-AEC |  | 1 | RESISTOR | 100Kohm | 1 | 1 | SMD | 0402 | YAGEO | AC0402FR-07100KL
3912079 | R276 | 100K-0402-AEC |  | 1 | RESISTOR | 100Kohm | 1 | 1 | SMD | 0402 | YAGEO | AC0402FR-07100KL
3908506 | R279 | 100K-0603-AEC |  | 1 | RESISTOR | 100Kohm | 1 | 1 | SMD | 0603
3912080 | R280 | 180K-0402-AEC |  | 1 | RESISTOR | 180Kohm | 1 | 1 | SMD | 0402 | YAGEO | AC0402FR-07180KL
3910836 | R281 | 4K7-0402-AEC |  | 1 | RESISTOR | 4.7Kohm | 1 | 1 | SMD | 0402 | YAGEO | AC0402FR-074K7L
3910836 | R282 | 4K7-0402-AEC |  | 1 | RESISTOR | 4.7Kohm | 1 | 1 | SMD | 0402 | YAGEO | AC0402FR-074K7L
3910837 | R283 | 10K-0402-AEC |  | 1 | RESISTOR | 10Kohm | 1 | 1 | SMD | 0402 | YAGEO | AC0402FR-0710KL
3910837 | R284 | 10K-0402-AEC |  | 1 | RESISTOR | 10Kohm | 1 | 1 | SMD | 0402 | YAGEO | AC0402FR-0710KL
3909395 | R285 | 4K7-1206-AEC |  | 1 | RESISTOR | 4.7Kohm | 1 | 1 | SMD | 1206
3912079 | R286 | 100K-0402-AEC |  | 1 | RESISTOR | 100Kohm | 1 | 1 | SMD | 0402 | YAGEO | AC0402FR-07100KL
3912076 | R287 | 2K-1206-AEC |  | 1 | RESISTOR | 2Kohm | 1 | 1 | SMD | 1206 | YAGEO | AC1206FR-072KL
3912076 | R288 | 2K-1206-AEC |  | 1 | RESISTOR | 2Kohm | 1 | 1 | SMD | 1206 | YAGEO | AC1206FR-072KL
3912076 | R289 | 2K-1206-AEC |  | 1 | RESISTOR | 2Kohm | 1 | 1 | SMD | 1206 | YAGEO | AC1206FR-072KL
3912076 | R290 | 2K-1206-AEC |  | 1 | RESISTOR | 2Kohm | 1 | 1 | SMD | 1206 | YAGEO | AC1206FR-072KL
3912076 | R291 | 2K-1206-AEC |  | 1 | RESISTOR | 2Kohm | 1 | 1 | SMD | 1206 | YAGEO | AC1206FR-072KL
3912076 | R292 | 2K-1206-AEC |  | 1 | RESISTOR | 2Kohm | 1 | 1 | SMD | 1206 | YAGEO | AC1206FR-072KL
3912076 | R293 | 2K-1206-AEC |  | 1 | RESISTOR | 2Kohm | 1 | 1 | SMD | 1206 | YAGEO | AC1206FR-072KL
3912076 | R294 | 2K-1206-AEC |  | 1 | RESISTOR | 2Kohm | 1 | 1 | SMD | 1206 | YAGEO | AC1206FR-072KL
3912076 | R295 | 2K-1206-AEC |  | 1 | RESISTOR | 2Kohm | 1 | 1 | SMD | 1206 | YAGEO | AC1206FR-072KL
3912076 | R296 | 2K-1206-AEC |  | 1 | RESISTOR | 2Kohm | 1 | 1 | SMD | 1206 | YAGEO | AC1206FR-072KL
3912076 | R297 | 2K-1206-AEC |  | 1 | RESISTOR | 2Kohm | 1 | 1 | SMD | 1206 | YAGEO | AC1206FR-072KL
3912076 | R298 | 2K-1206-AEC |  | 1 | RESISTOR | 2Kohm | 1 | 1 | SMD | 1206 | YAGEO | AC1206FR-072KL
3912076 | R299 | 2K-1206-AEC |  | 1 | RESISTOR | 2Kohm | 1 | 1 | SMD | 1206 | YAGEO | AC1206FR-072KL
3912076 | R300 | 2K-1206-AEC |  | 1 | RESISTOR | 2Kohm | 1 | 1 | SMD | 1206 | YAGEO | AC1206FR-072KL
3912076 | R301 | 2K-1206-AEC |  | 1 | RESISTOR | 2Kohm | 1 | 1 | SMD | 1206 | YAGEO | AC1206FR-072KL
3912076 | R302 | 2K-1206-AEC |  | 1 | RESISTOR | 2Kohm | 1 | 1 | SMD | 1206 | YAGEO | AC1206FR-072KL
3912076 | R303 | 2K-1206-AEC |  | 1 | RESISTOR | 2Kohm | 1 | 1 | SMD | 1206 | YAGEO | AC1206FR-072KL
3912076 | R304 | 2K-1206-AEC |  | 1 | RESISTOR | 2Kohm | 1 | 1 | SMD | 1206 | YAGEO | AC1206FR-072KL
3912076 | R305 | 2K-1206-AEC |  | 1 | RESISTOR | 2Kohm | 1 | 1 | SMD | 1206 | YAGEO | AC1206FR-072KL
3912076 | R306 | 2K-1206-AEC |  | 1 | RESISTOR | 2Kohm | 1 | 1 | SMD | 1206 | YAGEO | AC1206FR-072KL
3908446 | R307 | 1K5-0402-AEC |  | 1 | RESISTOR | 1.5Kohm | 1 | 1 | SMD | 0402
3908446 | R308 | 1K5-0402-AEC |  | 1 | RESISTOR | 1.5Kohm | 1 | 1 | SMD | 0402
3908446 | R309 | 1K5-0402-AEC |  | 1 | RESISTOR | 1.5Kohm | 1 | 1 | SMD | 0402
3908446 | R310 | 1K5-0402-AEC |  | 1 | RESISTOR | 1.5Kohm | 1 | 1 | SMD | 0402
3908446 | R311 | 1K5-0402-AEC |  | 1 | RESISTOR | 1.5Kohm | 1 | 1 | SMD | 0402
3908446 | R312 | 1K5-0402-AEC |  | 1 | RESISTOR | 1.5Kohm | 1 | 1 | SMD | 0402
3908446 | R313 | 1K5-0402-AEC |  | 1 | RESISTOR | 1.5Kohm | 1 | 1 | SMD | 0402
3908446 | R314 | 1K5-0402-AEC |  | 1 | RESISTOR | 1.5Kohm | 1 | 1 | SMD | 0402
3908446 | R315 | 1K5-0402-AEC |  | 1 | RESISTOR | 1.5Kohm | 1 | 1 | SMD | 0402
3908446 | R316 | 1K5-0402-AEC |  | 1 | RESISTOR | 1.5Kohm | 1 | 1 | SMD | 0402
3910553 | R317 | 4R7-1206-AEC |  | 1 | RESISTOR | 4.7ohm | 1 | 1 | SMD | 1206 | YAGEO | AC1206FR-074R7L
3910553 | R318 | 4R7-1206-AEC |  | 1 | RESISTOR | 4.7ohm | 1 | 1 | SMD | 1206 | YAGEO | AC1206FR-074R7L
3912079 | R321 | 100K-0402-AEC |  | 1 | RESISTOR | 100Kohm | 1 | 1 | SMD | 0402 | YAGEO | AC0402FR-07100KL
3908446 | R322 | 1K5-0402-AEC |  | 1 | RESISTOR | 1.5Kohm | 1 | 1 | SMD | 0402
3909595 | R323 | 60R4-0603-1/4W-AEC |  | 1 | RESISTOR | 60.4ohm | 1 | 1 | SMD | 0603 | VISHAY | MCT0603PC6049FPW00
3909595 | R324 | 60R4-0603-1/4W-AEC |  | 1 | RESISTOR | 60.4ohm | 1 | 1 | SMD | 0603 | VISHAY | MCT0603PC6049FPW00
3908446 | R325 | 1K5-0402-AEC |  | 1 | RESISTOR | 1.5Kohm | 1 | 1 | SMD | 0402
3908446 | R326 | 1K5-0402-AEC |  | 1 | RESISTOR | 1.5Kohm | 1 | 1 | SMD | 0402
3909595 | R327 | 60R4-0603-1/4W-AEC |  | 1 | RESISTOR | 60.4ohm | 1 | 1 | SMD | 0603 | VISHAY | MCT0603PC6049FPW00
3909595 | R328 | 60R4-0603-1/4W-AEC |  | 1 | RESISTOR | 60.4ohm | 1 | 1 | SMD | 0603 | VISHAY | MCT0603PC6049FPW00
3908520 | R329 | 47K-0603-AEC |  | 1 | RESISTOR | 47Kohm | 1 | 1 | SMD | 0603
3908523 | R330 | 9K1-0603-AEC |  | 1 | RESISTOR | 9.1Kohm | 1 | 1 | SMD | 0603
3910837 | R333 | 10K-0402-AEC |  | 1 | RESISTOR | 10Kohm | 1 | 1 | SMD | 0402 | YAGEO | AC0402FR-0710KL
3910837 | R334 | 10K-0402-AEC |  | 1 | RESISTOR | 10Kohm | 1 | 1 | SMD | 0402 | YAGEO | AC0402FR-0710KL
3910837 | R341 | 10K-0402-AEC |  | 1 | RESISTOR | 10Kohm | 1 | 1 | SMD | 0402 | YAGEO | AC0402FR-0710KL
3910872 | R342 | 100R-0402-AEC |  | 1 | RESISTOR | 100ohm | 1 | 1 | SMD | 0402 | YAGEO | AC0402FR-07100RL
3909595 | R347 | 60R4-0603-1/4W-AEC |  | 1 | RESISTOR | 60.4ohm | 1 | 1 | SMD | 0603 | VISHAY | MCT0603PC6049FPW00
3909595 | R348 | 60R4-0603-1/4W-AEC |  | 1 | RESISTOR | 60.4ohm | 1 | 1 | SMD | 0603 | VISHAY | MCT0603PC6049FPW00
3908510 | R350 | 1K-0603-AEC |  | 1 | RESISTOR | 1Kohm | 1 | 1 | SMD | 0603
3909395 | R351 | 4K7-1206-AEC |  | 1 | RESISTOR | 4.7Kohm | 1 | 1 | SMD | 1206
3909395 | R352 | 4K7-1206-AEC |  | 1 | RESISTOR | 4.7Kohm | 1 | 1 | SMD | 1206
3909395 | R353 | 4K7-1206-AEC |  | 1 | RESISTOR | 4.7Kohm | 1 | 1 | SMD | 1206
3908510 | R354 | 1K-0603-AEC |  | 1 | RESISTOR | 1Kohm | 1 | 1 | SMD | 0603
3908510 | R355 | 1K-0603-AEC |  | 1 | RESISTOR | 1Kohm | 1 | 1 | SMD | 0603
3911551 | R360 | 47K-1206-3/4W-AEC |  | 1 | RESISTOR | 47Kohm | 1 | 1 | SMD | 1206 | VISHAY | CRCW120647K0FKEAHP
3910756 | R383 | 2K7-1206-AEC |  | 1 | RESISTOR | 2.7Kohm | 1 | 1 | SMD | 1206 | YAGEO | AC1206FR-072K7L
3910756 | R384 | 2K7-1206-AEC |  | 1 | RESISTOR | 2.7Kohm | 1 | 1 | SMD | 1206 | YAGEO | AC1206FR-072K7L
3910756 | R385 | 2K7-1206-AEC |  | 1 | RESISTOR | 2.7Kohm | 1 | 1 | SMD | 1206 | YAGEO | AC1206FR-072K7L
3909394 | R394 | 1K-1206-AEC |  | 1 | RESISTOR | 1Kohm | 1 | 1 | SMD | 1206
3909394 | R395 | 1K-1206-AEC |  | 1 | RESISTOR | 1Kohm | 1 | 1 | SMD | 1206
3909394 | R396 | 1K-1206-AEC |  | 1 | RESISTOR | 1Kohm | 1 | 1 | SMD | 1206
3909394 | R397 | 1K-1206-AEC |  | 1 | RESISTOR | 1Kohm | 1 | 1 | SMD | 1206
3909394 | R399 | 1K-1206-AEC |  | 1 | RESISTOR | 1Kohm | 1 | 1 | SMD | 1206
3909394 | R400 | 1K-1206-AEC |  | 1 | RESISTOR | 1Kohm | 1 | 1 | SMD | 1206
3909394 | R401 | 1K-1206-AEC |  | 1 | RESISTOR | 1Kohm | 1 | 1 | SMD | 1206
3908443 | R402 | 1K-0402-AEC |  | 1 | RESISTOR | 1Kohm | 1 | 1 | SMD | 0402
3908443 | R403 | 1K-0402-AEC |  | 1 | RESISTOR | 1Kohm | 1 | 1 | SMD | 0402
3910837 | R404 | 10K-0402-AEC |  | 1 | RESISTOR | 10Kohm | 1 | 1 | SMD | 0402 | YAGEO | AC0402FR-0710KL
3910837 | R405 | 10K-0402-AEC |  | 1 | RESISTOR | 10Kohm | 1 | 1 | SMD | 0402 | YAGEO | AC0402FR-0710KL
3910837 | R406 | 10K-0402-AEC |  | 1 | RESISTOR | 10Kohm | 1 | 1 | SMD | 0402 | YAGEO | AC0402FR-0710KL
3910837 | R407 | 10K-0402-AEC |  | 1 | RESISTOR | 10Kohm | 1 | 1 | SMD | 0402 | YAGEO | AC0402FR-0710KL
3910837 | R408 | 10K-0402-AEC |  | 1 | RESISTOR | 10Kohm | 1 | 1 | SMD | 0402 | YAGEO | AC0402FR-0710KL
3908449 | R409 | 0R-0402-AEC |  | 1 | RESISTOR | 0ohm | 5 | 5 | SMD | 0402
3908520 | R410 | 47K-0603-AEC |  | 1 | RESISTOR | 47Kohm | 1 | 1 | SMD | 0603
3908520 | R411 | 47K-0603-AEC |  | 1 | RESISTOR | 47Kohm | 1 | 1 | SMD | 0603
3908523 | R412 | 9K1-0603-AEC |  | 1 | RESISTOR | 9.1Kohm | 1 | 1 | SMD | 0603
3908523 | R413 | 9K1-0603-AEC |  | 1 | RESISTOR | 9.1Kohm | 1 | 1 | SMD | 0603
3908520 | R414 | 47K-0603-AEC |  | 1 | RESISTOR | 47Kohm | 1 | 1 | SMD | 0603
3908523 | R415 | 9K1-0603-AEC |  | 1 | RESISTOR | 9.1Kohm | 1 | 1 | SMD | 0603
3911544 | TZ1 | TPSMA6L30A |  | 1 | TVS | 30V |  |  | SMD | SMA | LITTELFUSE | TPSMA6L30A
3911548 | TZ2 | TPSMA6L14A |  | 1 | TVS | 14V |  |  | SMD | SMA | LITTELFUSE | TPSMA6L14A
3911544 | TZ3 | TPSMA6L30A |  | 1 | TVS | 30V |  |  | SMD | SMA | LITTELFUSE | TPSMA6L30A
3911544 | TZ6 | TPSMA6L30A |  | 1 | TVS | 30V |  |  | SMD | SMA | LITTELFUSE | TPSMA6L30A
3911548 | TZ8 | TPSMA6L14A |  | 1 | TVS | 14V |  |  | SMD | SMA | LITTELFUSE | TPSMA6L14A
3912376 | U1 | TLF11251EP |  | 1 | VOLTAGE REGULATOR |  |  |  | SMD | PG-TSDSO-14 | INFINEON | TLF11251EP
3914303 | U2 | L9026 |  | 1 | DIGITAL IC |  |  |  | SMD | HTSSO24 | ST | L9026-YO-TR
3914088 | U3 | L9966 |  | 1 | SENSOR INTERFACE |  |  |  | SMD | TQFP48 | ST | L9966
3909479 | U4 | TLE8110ED |  | 1 | SWITCH |  |  |  | SMD | PG-DSO-36-72 | INFINEON | TLE8110ED
3912377 | U5 | SAL-TC397XP-256F300S |  | 1 | DIGITAL IC |  |  |  | SMD | PG-LFBGA-292 | INFINEON | SAL-TC397XP-256F300S
3914191 | U6 | TJA1103A |  | 1 | ETHERNET PHY |  |  |  | SMD | HVQFN36 | NXP | TJA1103A
3913467 | U8 | 25MHz-NX3225SA |  | 1 | CRYSTAL OSCILLATOR | 25MEGHz |  |  | SMD | 3.2x2.5x0.55 | NDK | NX3225SA-STD-CRS-2
3914208 | U9 | PCA2131 |  | 1 | RTC |  |  |  | SMD | HLSON16 | NXP | PCA2131
3914167 | U10 | KP236 |  | 1 | AIR PRESSURE SENSOR |  |  |  | SMD | PG-DSOF-8-16 AEC-Q | INFINEON | KP236
3909189 | U11 | TLF35584QVVS1 |  | 1 | VOLTAGE REGULATOR |  |  |  | SMD | PG-VQFN-48 | INFINEON | TLF35584QVVS1
3909189 | U12 | TLF35584QVVS1 |  | 1 | VOLTAGE REGULATOR |  |  |  | SMD | PG-VQFN-48 | INFINEON | TLF35584QVVS1
3912059 | U13 | L9305EP |  | 1 | DIGITAL IC |  |  |  | SMD | SSOP36 | ST | L9305EP
3914343 | U14 | 74HCT4067PW-Q100 |  | 1 | MULTIPLEXER |  |  |  | SMD | TSSOP24 | NXP | 74HCT4067PW-Q100
3914188 | U16 | TLE4252D |  | 1 | VOLTAGE REGULATOR |  |  |  | SMD | PG-DSO-8 | INFINEON | TLE4252D
3914050 | U17 | TJA1022 |  | 1 | DUAL LIN TRANSCEIVER |  |  |  | SMD | DHVQFN24 | NXP | TJA1022HG
3913802 | U18 | TJA1024 |  | 1 | QUAD LIN TRANSCEIVER |  |  |  | SMD | DHVQFN24 | NXP | TJA1024
3913802 | U19 | TJA1024 |  | 1 | QUAD LIN TRANSCEIVER |  |  |  | SMD | DHVQFN24 | NXP | TJA1024
3909383 | U20 | L9663-1 |  | 1 | DIGITAL IC |  |  |  | SMD | VFQFPN-28 | ST | L9663-1
3912544 | U21 | TJA1443ATK |  | 1 | DIGITAL IC |  |  |  | SMD | HVSON-14 | NXP | TJA1443ATK
3912544 | U22 | TJA1443ATK |  | 1 | DIGITAL IC |  |  |  | SMD | HVSON-14 | NXP | TJA1443ATK
3912544 | U23 | TJA1443ATK |  | 1 | DIGITAL IC |  |  |  | SMD | HVSON-14 | NXP | TJA1443ATK
3912544 | U25 | TJA1443ATK |  | 1 | DIGITAL IC |  |  |  | SMD | HVSON-14 | NXP | TJA1443ATK
3912544 | U26 | TJA1443ATK |  | 1 | DIGITAL IC |  |  |  | SMD | HVSON-14 | NXP | TJA1443ATK
3912544 | U27 | TJA1443ATK |  | 1 | DIGITAL IC |  |  |  | SMD | HVSON-14 | NXP | TJA1443ATK
3909533 | Y1 | 20MHz-NX3225GA |  | 1 | CRYSTAL OSCILLATOR | 20MEGHz |  |  | SMD |  | NDK | NX3225GA-20MHZ-STD-CRA-1
3912544 | U24 | HVSON14 | Aggiunto | 1 | DIGITAL IC |  |  |  | SMD | TJA1443ATK | NXP | TJA1443ATK
3912544 | U28 | HVSON14 | Aggiunto | 1 | DIGITAL IC |  |  |  | SMD | TJA1443ATK | NXP | TJA1443ATK
3912521 | U29 | HVSON8 | Aggiunto | 1 | DIGITAL IC |  |  |  | SMD | L9966 | NXP | TJA1443ATK